## Data
Header Information | measured depth (ft) | inclination (°) | azimuth (°) | true vertical depth (ft) | northing +N/-S (ft) | easting +E/-W (ft)
Operator Name | 0 | 0 | 0 | 0 | 0 | 0
WPX Energy Ryan Gulch LLC | 120 | 0 | 0 | 120 | 0 | 0
Operator Number | 336.67 | 6.5 | 46.72 | 336.2 | 8.42 | 8.94
10286 | 500 | 6.5 | 46.72 | 498.49 | 21.09 | 22.4
Well Name and Number | 1000 | 6.5 | 46.72 | 995.27 | 59.9 | 63.61
RGU 431-27-198 | 1500 | 6.5 | 46.72 | 1492.06 | 98.7 | 104.81
API Number (if available) | 2000 | 6.5 | 46.72 | 1988.84 | 137.5 | 146.02
| 2500 | 6.5 | 46.72 | 2485.63 | 176.31 | 187.23
Location: QQ SEC TWP RGE | 3000 | 6.5 | 46.72 | 2982.42 | 215.11 | 228.43
Lot 6 Sec 27 T1S R98W | 3500 | 6.5 | 46.72 | 3479.2 | 253.92 | 269.64
Citing Type: Planned or Actual | 3520.93 | 6.5 | 46.72 | 3500 | 255.54 | 271.36
Planning | 4000 | 16.08 | 46.72 | 3969.25 | 319.77 | 339.57
Deviation Indicator | 4227.8 | 20.64 | 46.72 | 4185.4 | 368.95 | 391.79
Directional | 4500 | 20.64 | 46.72 | 4440.13 | 434.72 | 461.63
North Reference | 5000 | 20.64 | 46.72 | 4908.04 | 555.54 | 589.92
True | 5500 | 20.64 | 46.72 | 5375.96 | 676.36 | 718.21
North Reference | 6000 | 20.64 | 46.72 | 5843.87 | 797.18 | 846.5
North Reference | 6430.02 | 20.64 | 46.72 | 6246.3 | 901.09 | 956.83
| 6500 | 19.24 | 46.72 | 6312.08 | 917.45 | 974.2
| 7000 | 9.24 | 46.72 | 6796.11 | 1001.65 | 1063.61
| 7461.89 | 0 | 0 | 7256 | 1027.13 | 1090.66
| 7500 | 0 | 0 | 7294.11 | 1027.13 | 1090.66
| 8000 | 0 | 355.42 | 7794.11 | 1027.13 | 1090.66
| 8500 | 0 | 355.42 | 8294.11 | 1027.13 | 1090.66
| 9000 | 0 | 355.42 | 8794.11 | 1027.14 | 1090.66
| 9500 | 0 | 355.42 | 9294.11 | 1027.14 | 1090.66
| 10000 | 0 | 355.42 | 9794.11 | 1027.15 | 1090.66
| 10500 | 0 | 355.42 | 10294.11 | 1027.16 | 1090.66
| 11000 | 0 | 355.42 | 10794.11 | 1027.17 | 1090.66
| 11500 | 0 | 355.42 | 11294.11 | 1027.19 | 1090.65
| 12000 | 0 | 355.42 | 11794.11 | 1027.2 | 1090.65
| 12276.89 | 0 | 355.42 | 12071 | 1027.21 | 1090.65

## Lookup (hidden)
North Reference | RetunValue | Grid Type | ReturnValue | Deviation Indicator | ReturnValue
| 2 |  | 0 |  | 2
True |  | SPCS-Colorado Central-NAD27 |  | Directional
Grid |  | SPCS-Colorado Central-NAD83 |  | High Angle
|  | SPCS-Colorado North-NAD27 |  | Horizontal
SPCS-Colorado North-NAD83
SPCS-Colorado South-NAD27
SPCS-Colorado South-NAD83
UTM-Zone 12 NAD27
UTM-Zone 12 NAD83
UTM-Zone 13 NAD27
UTM-Zone 13 NAD83