## Data
Header Information | measured depth (ft) | inclination (°) | azimuth (°) | true vertical depth (ft) | northing +N/-S (ft) | easting +E/-W (ft)
Operator Name | 0 | 0 | 0 | 0 | 0 | 0
WPXEnergy | 130 | 0 | 0 | 130 | 0 | 0
Operator Number | 500 | 11.1 | 25.41 | 497.69 | 32.27 | 15.33
96850 | 763.85 | 19.02 | 25.41 | 752.27 | 94.14 | 44.72
Well Name and Number | 1000 | 19.02 | 25.41 | 975.54 | 163.64 | 77.74
PA 321-27 | 1500 | 19.02 | 25.41 | 1448.26 | 310.79 | 147.64
API Number (if available) | 2000 | 19.02 | 25.41 | 1920.97 | 457.94 | 217.55
| 2500 | 19.02 | 25.41 | 2393.69 | 605.09 | 287.45
Location: QQ SEC TWP RGE | 3000 | 19.02 | 25.41 | 2866.4 | 752.24 | 357.36
SENW Sec 27 T6S R95W | 3500 | 19.02 | 25.41 | 3339.12 | 899.39 | 427.26
Citing Type: Planned or Actual | 4000 | 19.02 | 25.41 | 3811.83 | 1046.54 | 497.17
Planning | 4500 | 19.02 | 25.41 | 4284.55 | 1193.69 | 567.07
Deviation Indicator | 5000 | 19.02 | 25.41 | 4757.27 | 1340.84 | 636.98
Directional | 5237.13 | 19.02 | 25.41 | 4981.45 | 1410.63 | 670.13
North Reference | 5500 | 15.07 | 25.41 | 5232.73 | 1480.21 | 703.18
True | 6000 | 7.57 | 25.41 | 5722.65 | 1568.81 | 745.27
North Reference | 6500 | 0.07 | 25.41 | 6221.18 | 1598.9 | 759.57
North Reference | 6504.82 | 0 | 0 | 6226 | 1598.9 | 759.57
| 6604.82 | 0 | 0 | 6326 | 1598.9 | 759.57
| 7000 | 0 | 0 | 6721.18 | 1598.9 | 759.57
| 7500 | 0 | 0 | 7221.18 | 1598.9 | 759.57
| 8000 | 0 | 0 | 7721.18 | 1598.9 | 759.57
| 8500 | 0 | 0 | 8221.18 | 1598.9 | 759.57
| 8704.82 | 0 | 0 | 8426 | 1598.9 | 759.57

## Lookup (hidden)
North Reference | RetunValue | Grid Type | ReturnValue | Deviation Indicator | ReturnValue
| 2 |  | 0 |  | 2
True |  | SPCS-Colorado Central-NAD27 |  | Directional
Grid |  | SPCS-Colorado Central-NAD83 |  | High Angle
|  | SPCS-Colorado North-NAD27 |  | Horizontal
SPCS-Colorado North-NAD83
SPCS-Colorado South-NAD27
SPCS-Colorado South-NAD83
UTM-Zone 12 NAD27
UTM-Zone 12 NAD83
UTM-Zone 13 NAD27
UTM-Zone 13 NAD83