## Data
Header Information | measured depth (ft) | inclination (°) | azimuth (°) | true vertical depth (ft) | northing +N/-S (ft) | easting +E/-W (ft)
Operator Name | 584 | 0 | 0 | 584 | 0 | 0
Noble | 629 | 0.31 | 173.74 | 629 | -0.12 | 0.01
Operator Number | 819 | 0.61 | 174.54 | 818.99 | -1.64 | 0.17
| 914 | 0.76 | 185.08 | 913.99 | -2.77 | 0.16
Well Name and Number | 1008 | 0.58 | 186.6 | 1007.98 | -3.86 | 0.05
Wells Ranch AF08-69-1HN | 1103 | 0.61 | 177.76 | 1102.98 | -4.85 | 0.01
API Number (if available) | 1195 | 0.74 | 191.8 | 1194.97 | -5.92 | -0.09
| 1287 | 0.81 | 188.14 | 1286.96 | -7.14 | -0.3
Location: QQ SEC TWP RGE | 1380 | 0.75 | 189.3 | 1379.95 | -8.39 | -0.49
NWNW Sec. 8 T5N-R62W | 1472 | 0.91 | 193.19 | 1471.94 | -9.7 | -0.76
Citing Type: Planned or Actual | 1656 | 0.68 | 189.92 | 1655.92 | -12.2 | -1.28
Actual | 1748 | 3.58 | 185.11 | 1747.85 | -15.6 | -1.63
Deviation Indicator | 1840 | 5.54 | 181.75 | 1839.56 | -22.9 | -2.02
Horizontal | 1932 | 7.45 | 183.35 | 1930.96 | -33.29 | -2.51
North Reference | 2025 | 9.69 | 174.64 | 2022.92 | -47.11 | -2.13
Grid | 2117 | 10.53 | 175.95 | 2113.49 | -63.2 | -0.81
Grid Type | 2216 | 9.84 | 179.42 | 2210.93 | -80.68 | -0.09
SPCS-Colorado North-NAD83 | 2312 | 8.8 | 177.99 | 2305.66 | -96.22 | 0.26
| 2406 | 10.14 | 182.77 | 2398.38 | -111.68 | 0.11
| 2501 | 10 | 183.58 | 2491.92 | -128.26 | -0.81
| 2597 | 10.43 | 179.21 | 2586.4 | -145.27 | -1.21
| 2692 | 9.22 | 175.55 | 2680 | -161.46 | -0.5
| 2787 | 10.83 | 180.81 | 2773.55 | -177.97 | -0.04
| 2883 | 10.87 | 179.85 | 2867.84 | -196.04 | -0.14
| 2978 | 10.06 | 186.13 | 2961.26 | -213.25 | -1.01
| 3074 | 9.54 | 181.61 | 3055.86 | -229.54 | -2.12
| 3169 | 9.71 | 182.63 | 3149.52 | -245.41 | -2.71
| 3265 | 9.25 | 181.77 | 3244.21 | -261.21 | -3.32
| 3360 | 9.34 | 175.14 | 3337.96 | -276.52 | -2.91
| 3455 | 11.23 | 176.06 | 3431.43 | -293.43 | -1.62
| 3551 | 11.49 | 175.66 | 3525.55 | -312.29 | -0.25
| 3646 | 11.55 | 180.46 | 3618.64 | -331.24 | 0.39
| 3742 | 12.27 | 178.65 | 3712.57 | -351.05 | 0.55
| 3837 | 10.53 | 181.96 | 3805.7 | -369.82 | 0.49
| 3933 | 10.4 | 185.01 | 3900.1 | -387.22 | -0.56
| 4028 | 9.12 | 185.13 | 3993.72 | -403.26 | -1.99
| 4124 | 9.55 | 180.08 | 4088.45 | -418.8 | -2.68
| 4219 | 8.73 | 176.6 | 4182.25 | -433.88 | -2.26
| 4314 | 10.02 | 183.12 | 4275.98 | -449.33 | -2.28
| 4410 | 9.68 | 183.7 | 4370.57 | -465.72 | -3.26
| 4506 | 8.91 | 182.52 | 4465.3 | -481.2 | -4.11
| 4601 | 6.38 | 184.47 | 4559.45 | -493.82 | -4.84
| 4696 | 4.58 | 193.86 | 4654.02 | -502.76 | -6.16
| 4792 | 3.15 | 162.99 | 4749.81 | -509.01 | -6.31
| 4887 | 0.86 | 125.54 | 4844.74 | -511.92 | -4.96
| 4983 | 0.64 | 154.76 | 4940.74 | -512.82 | -4.15
| 5079 | 0.57 | 113.75 | 5036.73 | -513.5 | -3.48
| 5174 | 0.29 | 100.82 | 5131.73 | -513.73 | -2.81
| 5269 | 1.05 | 145.51 | 5226.72 | -514.5 | -2.09
| 5365 | 1.75 | 137.65 | 5322.69 | -516.3 | -0.6
| 5460 | 1.2 | 358.02 | 5417.68 | -516.38 | 0.34
| 5556 | 1.13 | 34.21 | 5513.66 | -514.59 | 0.84
| 5651 | 1.18 | 12.29 | 5608.64 | -512.86 | 1.58
| 5699 | 2.17 | 71.11 | 5656.62 | -512.09 | 2.54
| 5746 | 8 | 80.95 | 5703.42 | -511.28 | 6.62
| 5794 | 11.29 | 89.6 | 5750.74 | -510.72 | 14.62
| 5842 | 10.86 | 90.3 | 5797.84 | -510.72 | 23.84
| 5890 | 14.52 | 91.54 | 5844.66 | -510.9 | 34.38
| 5937 | 19.11 | 87.21 | 5889.64 | -510.68 | 47.96
| 5985 | 23.43 | 83.2 | 5934.36 | -509.17 | 65.29
| 6033 | 26.71 | 82.72 | 5977.84 | -506.67 | 85.47
| 6081 | 30.41 | 86.92 | 6019.99 | -504.65 | 108.31
| 6129 | 34.15 | 90.52 | 6060.57 | -504.12 | 133.93
| 6177 | 38.82 | 89.4 | 6099.15 | -504.09 | 162.46
| 6225 | 42.97 | 89.74 | 6135.43 | -503.86 | 193.88
| 6273 | 46.43 | 89.55 | 6169.54 | -503.64 | 227.64
| 6320 | 50.08 | 88.94 | 6200.83 | -503.18 | 262.69
| 6368 | 53.54 | 88.79 | 6230.5 | -502.43 | 300.41
| 6416 | 56.71 | 89.85 | 6257.94 | -501.97 | 339.78
| 6464 | 61.16 | 88.2 | 6282.71 | -501.26 | 380.87
| 6512 | 66.02 | 86.94 | 6304.05 | -499.42 | 423.81
| 6560 | 69.91 | 87.2 | 6322.06 | -497.15 | 468.24
| 6607 | 73.23 | 87.85 | 6336.91 | -495.23 | 512.78
| 6655 | 76.41 | 88.25 | 6349.48 | -493.65 | 559.07
| 6702 | 80.51 | 88.79 | 6358.88 | -492.47 | 605.1
| 6726 | 82.79 | 88.62 | 6362.37 | -491.93 | 628.83
| 6779 | 85.65 | 89.78 | 6367.7 | -491.19 | 681.55
| 6875 | 86.27 | 90.55 | 6374.47 | -491.47 | 777.31
| 6970 | 88.34 | 88.24 | 6378.93 | -490.47 | 872.19
| 7066 | 89.41 | 87.15 | 6380.82 | -486.61 | 968.09
| 7161 | 89.91 | 87.13 | 6381.38 | -481.87 | 1062.97
| 7256 | 90.28 | 87.76 | 6381.23 | -477.63 | 1157.88
| 7351 | 90.62 | 87.79 | 6380.48 | -473.94 | 1252.8
| 7447 | 89.38 | 85.83 | 6380.48 | -468.6 | 1348.65
| 7542 | 89.44 | 86.22 | 6381.46 | -462.02 | 1443.41
| 7638 | 91.51 | 87.25 | 6380.66 | -456.55 | 1539.25
| 7733 | 90.49 | 87.69 | 6379 | -452.36 | 1634.14
| 7829 | 88.37 | 88.45 | 6379.96 | -449.12 | 1730.07
| 7924 | 89.26 | 88.02 | 6381.92 | -446.2 | 1825.01
| 8019 | 89.04 | 88.48 | 6383.33 | -443.3 | 1919.95
| 8115 | 90.49 | 89.12 | 6383.73 | -441.29 | 2015.93
| 8211 | 88.71 | 88.98 | 6384.4 | -439.7 | 2111.91
| 8306 | 89.85 | 89.44 | 6385.59 | -438.39 | 2206.89
| 8401 | 90.89 | 89.85 | 6384.98 | -437.8 | 2301.88
| 8497 | 91.57 | 87.82 | 6382.92 | -435.85 | 2397.84
| 8592 | 90.62 | 86.47 | 6381.1 | -431.12 | 2492.7
| 8688 | 90.71 | 88.13 | 6379.99 | -426.59 | 2588.58
| 8783 | 89.6 | 89.21 | 6379.73 | -424.39 | 2683.55
| 8879 | 89.91 | 88.66 | 6380.14 | -422.6 | 2779.54
| 8974 | 90.86 | 88.22 | 6379.5 | -420.02 | 2874.5
| 9070 | 90.22 | 87.51 | 6378.6 | -416.44 | 2970.42
| 9165 | 89.14 | 88.57 | 6379.13 | -413.19 | 3065.36
| 9261 | 90.15 | 88.94 | 6379.72 | -411.11 | 3161.34
| 9356 | 89.07 | 87.14 | 6380.37 | -407.86 | 3256.28
| 9452 | 90.06 | 87.46 | 6381.1 | -403.34 | 3352.16
| 9547 | 90.15 | 87.7 | 6380.92 | -399.32 | 3447.08
| 9642 | 87.78 | 87.59 | 6382.64 | -395.42 | 3541.98
| 9733 | 89.23 | 88.19 | 6385.01 | -392.07 | 3632.88
| 9825 | 90.55 | 88.75 | 6385.19 | -389.62 | 3724.85
| 9916 | 91.29 | 87.74 | 6383.73 | -386.83 | 3815.79
| 10007 | 90.99 | 86.57 | 6381.92 | -382.31 | 3906.66
| 10099 | 90.46 | 86.15 | 6380.75 | -376.47 | 3998.47
| 10190 | 90.12 | 86.57 | 6380.29 | -370.7 | 4089.28
| 10282 | 89.94 | 87.84 | 6380.25 | -366.21 | 4181.17
| 10374 | 89.45 | 89.18 | 6380.74 | -363.82 | 4273.13
| 10466 | 90.31 | 88.05 | 6380.93 | -361.59 | 4365.1
| 10558 | 90.59 | 86.93 | 6380.21 | -357.57 | 4457.01
| 10650 | 90.8 | 87.94 | 6379.09 | -353.45 | 4548.91
| 10745 | 89.29 | 88.45 | 6379.02 | -350.46 | 4643.86
| 10841 | 88.64 | 88.43 | 6380.75 | -347.84 | 4739.81
| 10936 | 89.6 | 88.66 | 6382.21 | -345.43 | 4834.77
| 11032 | 90.4 | 88.82 | 6382.21 | -343.32 | 4930.74
| 11128 | 89.45 | 88.87 | 6382.33 | -341.39 | 5026.72
| 11224 | 89.05 | 88.77 | 6383.59 | -339.41 | 5122.69
| 11319 | 90.62 | 90.12 | 6383.86 | -338.49 | 5217.68
| 11415 | 90.37 | 92.16 | 6383.03 | -340.4 | 5313.66
| 11510 | 89.51 | 93.04 | 6383.13 | -344.71 | 5408.56
| 11606 | 89.66 | 89.57 | 6383.83 | -346.89 | 5504.51
| 11701 | 89.75 | 90.85 | 6384.32 | -347.24 | 5599.51
| 11797 | 90.34 | 95.53 | 6384.24 | -352.58 | 5695.33
| 11892 | 90.59 | 95.48 | 6383.47 | -361.7 | 5789.89
| 11988 | 91.36 | 91.09 | 6381.84 | -367.2 | 5885.7
| 12083 | 88.74 | 88.43 | 6381.76 | -366.8 | 5980.68
| 12179 | 87.62 | 88.14 | 6384.8 | -363.93 | 6076.59
| 12274 | 88.68 | 86.94 | 6387.87 | -359.85 | 6171.45
| 12369 | 89.54 | 87.19 | 6389.35 | -354.99 | 6266.31
| 12465 | 89.97 | 86.05 | 6389.76 | -349.33 | 6362.14
| 12560 | 90.49 | 84.3 | 6389.38 | -341.34 | 6456.8
| 12656 | 90.52 | 84.94 | 6388.53 | -332.34 | 6552.37
| 12751 | 89.07 | 85.99 | 6388.87 | -324.83 | 6647.07
| 12846 | 91.11 | 86.26 | 6388.72 | -318.41 | 6741.85
| 12942 | 90.37 | 87.32 | 6387.48 | -313.03 | 6837.69
| 13037 | 88.49 | 86.65 | 6388.43 | -308.03 | 6932.54
| 13132 | 87.75 | 87.36 | 6391.54 | -303.07 | 7027.36
| 13228 | 88.3 | 88.1 | 6394.85 | -299.27 | 7123.23
| 13323 | 88.24 | 86.22 | 6397.72 | -294.57 | 7218.07
| 13418 | 90.83 | 87.03 | 6398.49 | -288.98 | 7312.89
| 13514 | 90.8 | 86.45 | 6397.12 | -283.52 | 7408.72
| 13609 | 90.74 | 85.82 | 6395.85 | -277.12 | 7503.5
| 13705 | 88.12 | 86.05 | 6396.8 | -270.31 | 7599.24
| 13800 | 90.34 | 86.47 | 6398.08 | -264.12 | 7694.03
| 13896 | 89.75 | 86.85 | 6398 | -258.52 | 7789.86
| 13991 | 90.86 | 86.8 | 6397.5 | -253.26 | 7884.71
| 14087 | 89.91 | 87.21 | 6396.85 | -248.24 | 7980.58
| 14182 | 89.48 | 86.97 | 6397.36 | -243.42 | 8075.45
| 14277 | 91.82 | 88.13 | 6396.28 | -239.36 | 8170.35
| 14373 | 91.73 | 87.12 | 6393.31 | -235.39 | 8266.22
| 14468 | 90.03 | 88.27 | 6391.85 | -231.57 | 8361.13
| 14564 | 88.65 | 88.84 | 6392.95 | -229.14 | 8457.09
| 14659 | 89.66 | 88.9 | 6394.36 | -227.27 | 8552.06
| 14755 | 91.2 | 89.2 | 6393.63 | -225.68 | 8648.04
| 14850 | 87.84 | 88.31 | 6394.43 | -223.62 | 8743
| 14945 | 88.27 | 88.41 | 6397.65 | -220.9 | 8837.91
| 15041 | 89.01 | 88.71 | 6399.93 | -218.49 | 8933.85
| 15136 | 89.29 | 89.93 | 6401.34 | -217.36 | 9028.83
| 15231 | 87.9 | 87.36 | 6403.67 | -215.11 | 9123.77
| 15327 | 88.3 | 86.72 | 6406.86 | -210.16 | 9219.58
| 15422 | 91.02 | 87.92 | 6407.42 | -205.72 | 9314.47
| 15518 | 92.41 | 87.02 | 6404.55 | -201.48 | 9410.33
| 15613 | 93.64 | 87 | 6399.53 | -196.54 | 9505.06
| 15665 | 93.71 | 86.48 | 6396.2 | -193.58 | 9556.87
| 15725 | 93.71 | 86.48 | 6392.32 | -189.91 | 9616.63

## Lookup (hidden)
North Reference | RetunValue | Grid Type | ReturnValue | Deviation Indicator | ReturnValue
| 3 |  | 5 |  | 4
True |  | SPCS-Colorado Central-NAD27 |  | Directional
Grid |  | SPCS-Colorado Central-NAD83 |  | High Angle
|  | SPCS-Colorado North-NAD27 |  | Horizontal
SPCS-Colorado North-NAD83
SPCS-Colorado South-NAD27
SPCS-Colorado South-NAD83
UTM-Zone 12 NAD27
UTM-Zone 12 NAD83
UTM-Zone 13 NAD27
UTM-Zone 13 NAD83