## Data
Header Information | measured depth (ft) | inclination (°) | azimuth (°) | true vertical depth (ft) | northing +N/-S (ft) | easting +E/-W (ft)
Operator Name | 0 | 0 | 185.67 | 0 | 0 | 0
KERR-MCGEE | 17 | 0 | 185.67 | 17 | 0 | 0
Operator Number | 117 | 0 | 185.67 | 117 | 0 | 0
47120 | 217 | 0 | 185.67 | 217 | 0 | 0
Well Name and Number | 317 | 0 | 185.67 | 317 | 0 | 0
USA FED 03N-36HZ (PERMIT REV-B.0) | 417 | 0 | 185.67 | 417 | 0 | 0
API Number (if available) | 517 | 0 | 185.67 | 517 | 0 | 0
| 617 | 0 | 185.67 | 617 | 0 | 0
Location: QQ SEC TWP RGE | 717 | 0 | 185.67 | 717 | 0 | 0
SEC.36-T3N-R66W | 817 | 0 | 185.67 | 817 | 0 | 0
Citing Type: Planned or Actual | 917 | 0 | 185.67 | 917 | 0 | 0
Planned | 1017 | 0 | 185.67 | 1017 | 0 | 0
Deviation Indicator | 1100 | 0 | 185.67 | 1100 | 0 | 0
Directional | 1117 | 0.34 | 185.67 | 1117 | -0.05 | 0
North Reference | 1217 | 2.34 | 185.67 | 1216.97 | -2.38 | -0.24
True | 1317 | 4.34 | 185.67 | 1316.79 | -8.17 | -0.81
Grid Type | 1417 | 6.34 | 185.67 | 1416.35 | -17.44 | -1.73
#VALUE! | 1517 | 8.34 | 185.67 | 1515.53 | -30.15 | -2.99
| 1600 | 10 | 185.67 | 1597.47 | -43.31 | -4.3
| 1617 | 10 | 185.67 | 1614.21 | -46.25 | -4.59
| 1717 | 10 | 185.67 | 1712.69 | -63.53 | -6.31
| 1817 | 10 | 185.67 | 1811.17 | -80.81 | -8.02
| 1917 | 10 | 185.67 | 1909.65 | -98.09 | -9.74
| 2017 | 10 | 185.67 | 2008.13 | -115.37 | -11.45
| 2117 | 10 | 185.67 | 2106.61 | -132.65 | -13.17
| 2217 | 10 | 185.67 | 2205.09 | -149.93 | -14.89
| 2317 | 10 | 185.67 | 2303.57 | -167.21 | -16.6
| 2417 | 10 | 185.67 | 2402.05 | -184.49 | -18.32
| 2517 | 10 | 185.67 | 2500.53 | -201.77 | -20.03
| 2617 | 10 | 185.67 | 2599.01 | -219.05 | -21.75
| 2717 | 10 | 185.67 | 2697.5 | -236.33 | -23.46
| 2817 | 10 | 185.67 | 2795.98 | -253.61 | -25.18
| 2917 | 10 | 185.67 | 2894.46 | -270.89 | -26.89
| 3017 | 10 | 185.67 | 2992.94 | -288.17 | -28.61
| 3117 | 10 | 185.67 | 3091.42 | -305.45 | -30.33
| 3217 | 10 | 185.67 | 3189.9 | -322.72 | -32.04
| 3317 | 10 | 185.67 | 3288.38 | -340 | -33.76
| 3417 | 10 | 185.67 | 3386.86 | -357.28 | -35.47
| 3517 | 10 | 185.67 | 3485.34 | -374.56 | -37.19
| 3617 | 10 | 185.67 | 3583.82 | -391.84 | -38.9
| 3717 | 10 | 185.67 | 3682.3 | -409.12 | -40.62
| 3817 | 10 | 185.67 | 3780.78 | -426.4 | -42.34
| 3917 | 10 | 185.67 | 3879.26 | -443.68 | -44.05
| 4017 | 10 | 185.67 | 3977.75 | -460.96 | -45.77
| 4117 | 10 | 185.67 | 4076.23 | -478.24 | -47.48
| 4165.51 | 10 | 185.67 | 4124 | -486.63 | -48.31
| 4217 | 10 | 185.67 | 4174.71 | -495.52 | -49.2
| 4317 | 10 | 185.67 | 4273.19 | -512.8 | -50.91
| 4417 | 10 | 185.67 | 4371.67 | -530.08 | -52.63
| 4517 | 10 | 185.67 | 4470.15 | -547.36 | -54.34
| 4608.24 | 10 | 185.67 | 4560 | -563.13 | -55.91
| 4617 | 9.825 | 185.67 | 4568.63 | -564.63 | -56.06
| 4631.57 | 9.533 | 185.67 | 4583 | -567.07 | -56.3
| 4717 | 7.825 | 185.67 | 4667.44 | -579.9 | -57.57
| 4817 | 5.825 | 185.67 | 4766.73 | -591.72 | -58.75
| 4917 | 3.825 | 185.67 | 4866.37 | -600.09 | -59.58
| 5017 | 1.825 | 185.67 | 4966.24 | -604.99 | -60.07
| 5108.24 | 0 | 0.241 | 5057.47 | -606.44 | -60.21
| 5117 | 0 | 0.241 | 5066.23 | -606.44 | -60.21
| 5217 | 0 | 0.241 | 5166.23 | -606.44 | -60.21
| 5317 | 0 | 0.241 | 5266.23 | -606.44 | -60.21
| 5417 | 0 | 0.241 | 5366.23 | -606.44 | -60.21
| 5517 | 0 | 0.241 | 5466.23 | -606.44 | -60.21
| 5617 | 0 | 0.241 | 5566.23 | -606.44 | -60.21
| 5717 | 0 | 0.241 | 5666.23 | -606.44 | -60.21
| 5817 | 0 | 0.241 | 5766.23 | -606.44 | -60.21
| 5917 | 0 | 0.241 | 5866.23 | -606.44 | -60.21
| 6017 | 0 | 0.241 | 5966.23 | -606.44 | -60.21
| 6117 | 0 | 0.241 | 6066.23 | -606.44 | -60.21
| 6217 | 0 | 0.241 | 6166.23 | -606.44 | -60.21
| 6317 | 0 | 0.241 | 6266.23 | -606.44 | -60.21
| 6417 | 0 | 0.241 | 6366.23 | -606.44 | -60.21
| 6517 | 0 | 0.241 | 6466.23 | -606.44 | -60.21
| 6617 | 0 | 0.241 | 6566.23 | -606.44 | -60.21
| 6717 | 0 | 0.241 | 6666.23 | -606.44 | -60.21
| 6749.05 | 0 | 0.241 | 6698.28 | -606.44 | -60.21
| 6817 | 6.795 | 0.241 | 6766.07 | -602.41 | -60.19
| 6917 | 16.795 | 0.241 | 6863.83 | -582 | -60.11
| 7017 | 26.795 | 0.241 | 6956.57 | -544.92 | -59.95
| 7117 | 36.795 | 0.241 | 7041.45 | -492.29 | -59.73
| 7150.92 | 40.188 | 0.241 | 7068 | -471.19 | -59.64
| 7217 | 46.795 | 0.241 | 7115.91 | -425.73 | -59.45
| 7247.2 | 49.816 | 0.241 | 7136 | -403.18 | -59.36
| 7284.3 | 53.525 | 0.241 | 7159 | -374.09 | -59.23
| 7317 | 56.795 | 0.241 | 7177.68 | -347.25 | -59.12
| 7417 | 66.795 | 0.241 | 7224.88 | -259.24 | -58.75
| 7517 | 76.795 | 0.241 | 7256.08 | -164.37 | -58.35
| 7521.07 | 77.202 | 0.241 | 7257 | -160.4 | -58.33
| 7617 | 86.795 | 0.241 | 7270.34 | -65.52 | -57.94
| 7632.77 | 88.372 | 0.241 | 7271 | -49.76 | -57.87
| 7717 | 88.372 | 0.241 | 7273.39 | 34.44 | -57.52
| 7817 | 88.372 | 0.241 | 7276.23 | 134.39 | -57.1
| 7917 | 88.372 | 0.241 | 7279.08 | 234.35 | -56.68
| 8017 | 88.372 | 0.241 | 7281.92 | 334.31 | -56.25
| 8117 | 88.372 | 0.241 | 7284.76 | 434.27 | -55.83
| 8217 | 88.372 | 0.241 | 7287.6 | 534.23 | -55.41
| 8317 | 88.372 | 0.241 | 7290.44 | 634.19 | -54.99
| 8417 | 88.372 | 0.241 | 7293.28 | 734.15 | -54.57
| 8517 | 88.372 | 0.241 | 7296.12 | 834.11 | -54.15
| 8617 | 88.372 | 0.241 | 7298.96 | 934.06 | -53.73
| 8717 | 88.372 | 0.241 | 7301.8 | 1034.02 | -53.31
| 8817 | 88.372 | 0.241 | 7304.64 | 1133.98 | -52.89
| 8917 | 88.372 | 0.241 | 7307.48 | 1233.94 | -52.47
| 9017 | 88.372 | 0.241 | 7310.32 | 1333.9 | -52.05
| 9117 | 88.372 | 0.241 | 7313.16 | 1433.86 | -51.63
| 9217 | 88.372 | 0.241 | 7316 | 1533.82 | -51.21
| 9317 | 88.372 | 0.241 | 7318.84 | 1633.78 | -50.79
| 9417 | 88.372 | 0.241 | 7321.68 | 1733.73 | -50.37
| 9517 | 88.372 | 0.241 | 7324.52 | 1833.69 | -49.95
| 9617 | 88.372 | 0.241 | 7327.36 | 1933.65 | -49.53
| 9717 | 88.372 | 0.241 | 7330.2 | 2033.61 | -49.11
| 9817 | 88.372 | 0.241 | 7333.04 | 2133.57 | -48.69
| 9917 | 88.372 | 0.241 | 7335.88 | 2233.53 | -48.27
| 10017 | 88.372 | 0.241 | 7338.72 | 2333.49 | -47.85
| 10117 | 88.372 | 0.241 | 7341.56 | 2433.45 | -47.43
| 10217 | 88.372 | 0.241 | 7344.4 | 2533.4 | -47.01
| 10317 | 88.372 | 0.241 | 7347.24 | 2633.36 | -46.59
| 10417 | 88.372 | 0.241 | 7350.08 | 2733.32 | -46.17
| 10517 | 88.372 | 0.241 | 7352.92 | 2833.28 | -45.75
| 10617 | 88.372 | 0.241 | 7355.77 | 2933.24 | -45.33
| 10717 | 88.372 | 0.241 | 7358.61 | 3033.2 | -44.91
| 10817 | 88.372 | 0.241 | 7361.45 | 3133.16 | -44.49
| 10917 | 88.372 | 0.241 | 7364.29 | 3233.12 | -44.07
| 11017 | 88.372 | 0.241 | 7367.13 | 3333.07 | -43.65
| 11117 | 88.372 | 0.241 | 7369.97 | 3433.03 | -43.23
| 11217 | 88.372 | 0.241 | 7372.81 | 3532.99 | -42.81
| 11317 | 88.372 | 0.241 | 7375.65 | 3632.95 | -42.39
| 11417 | 88.372 | 0.241 | 7378.49 | 3732.91 | -41.97
| 11517 | 88.372 | 0.241 | 7381.33 | 3832.87 | -41.55
| 11617 | 88.372 | 0.241 | 7384.17 | 3932.83 | -41.13
| 11717 | 88.372 | 0.241 | 7387.01 | 4032.79 | -40.71
| 11817 | 88.372 | 0.241 | 7389.85 | 4132.75 | -40.29
| 11822.3 | 88.372 | 0.241 | 7390 | 4138.04 | -40.26

## Lookup (hidden)
North Reference | RetunValue | Grid Type | ReturnValue | Deviation Indicator | ReturnValue
| 2 |  | 0 |  | 2
True |  | SPCS-Colorado Central-NAD27 |  | Directional
Grid |  | SPCS-Colorado Central-NAD83 |  | High Angle
|  | SPCS-Colorado North-NAD27 |  | Horizontal
SPCS-Colorado North-NAD83
SPCS-Colorado South-NAD27
SPCS-Colorado South-NAD83
UTM-Zone 12 NAD27
UTM-Zone 12 NAD83
UTM-Zone 13 NAD27
UTM-Zone 13 NAD83