## Data
Header Information | measured depth (ft) | inclination (°) | azimuth (°) | true vertical depth (ft) | northing +N/-S (ft) | easting +E/-W (ft)
Operator Name | 0 | 0 | 0 | 0 | 0 | 0
Kerr-McGee Oil & Gas Onshore LP | 16 | 0 | 0 | 16 | 0 | 0
Operator Number | 116 | 0.14 | 52 | 116 | 0.08 | 0.1
47120 | 216 | 0.41 | 55.39 | 216 | 0.35 | 0.49
Well Name and Number | 316 | 0.63 | 359.18 | 316 | 1.11 | 0.77
CANNON 15N-W3HZ | 416 | 0.31 | 238.7 | 415.99 | 1.52 | 0.53
API Number (if available) | 516 | 0.46 | 57.55 | 515.99 | 1.59 | 0.64
512335787 | 616 | 0.46 | 333.02 | 615.99 | 2.16 | 0.8
Location: QQ SEC TWP RGE | 716 | 0.28 | 114.12 | 715.99 | 2.42 | 0.84
NWNE Sec. 3 2N-65W | 753 | 0.49 | 68.62 | 752.99 | 2.44 | 1.07
Citing Type: Planned or Actual | 883 | 0.54 | 110.26 | 882.98 | 2.43 | 2.16
Planned | 975 | 0.47 | 90.65 | 974.98 | 2.28 | 2.95
Deviation Indicator | 1067 | 0.17 | 167.68 | 1066.98 | 2.14 | 3.35
Horizontal | 1159 | 0.32 | 173.02 | 1158.98 | 1.75 | 3.41
North Reference | 1250 | 0.11 | 141.22 | 1249.98 | 1.43 | 3.5
True | 1342 | 0.48 | 146.52 | 1341.98 | 1.04 | 3.77
Grid Type | 1434 | 0.71 | 143.05 | 1433.97 | 0.26 | 4.32
#VALUE! | 1526 | 0.39 | 130.26 | 1525.97 | -0.39 | 4.9
| 1618 | 1.76 | 59.56 | 1617.95 | 0.12 | 6.36
| 1710 | 0.86 | 38.48 | 1709.93 | 1.38 | 8.01
| 1802 | 0.83 | 58.76 | 1801.92 | 2.26 | 9.01
| 1894 | 1.18 | 56.62 | 1893.9 | 3.13 | 10.37
| 1986 | 0.16 | 317.97 | 1985.9 | 3.75 | 11.07
| 2061 | 0.23 | 354.29 | 2060.89 | 3.97 | 10.99
| 2154 | 0.33 | 271.26 | 2153.89 | 4.17 | 10.7
| 2245 | 0.61 | 11.27 | 2244.89 | 4.65 | 10.53
| 2331 | 1.26 | 19.65 | 2330.88 | 5.99 | 10.94
| 2417 | 1.26 | 338.59 | 2416.86 | 7.76 | 10.91
| 2502 | 1.16 | 341.95 | 2501.84 | 9.44 | 10.31
| 2588 | 1.01 | 348.2 | 2587.83 | 11.01 | 9.88
| 2674 | 1.66 | 350.46 | 2673.8 | 12.98 | 9.52
| 2759 | 1.38 | 329.23 | 2758.77 | 15.08 | 8.79
| 2845 | 1.53 | 346.35 | 2844.75 | 17.08 | 7.99
| 2931 | 1.31 | 346.34 | 2930.72 | 19.15 | 7.49
| 3017 | 1.24 | 335.41 | 3016.7 | 20.96 | 6.87
| 3102 | 0.98 | 318.77 | 3101.68 | 22.34 | 6.01
| 3188 | 1.14 | 299.47 | 3187.67 | 23.31 | 4.78
| 3274 | 1.23 | 296.33 | 3273.65 | 24.14 | 3.21
| 3360 | 0.99 | 274.76 | 3359.63 | 24.61 | 1.64
| 3445 | 0.94 | 314.01 | 3444.62 | 25.16 | 0.41
| 3531 | 1.97 | 358.44 | 3530.6 | 27.13 | -0.14
| 3616 | 3.22 | 24.46 | 3615.51 | 30.76 | 0.81
| 3702 | 4.49 | 42.53 | 3701.32 | 35.44 | 4.08
| 3788 | 5.7 | 55.95 | 3786.98 | 40.31 | 9.9
| 3874 | 6 | 72.73 | 3872.54 | 44.04 | 17.73
| 3960 | 7.99 | 76.5 | 3957.89 | 46.77 | 27.83
| 4046 | 9.99 | 76.81 | 4042.83 | 49.87 | 40.91
| 4132 | 10.11 | 79.73 | 4127.51 | 52.91 | 55.6
| 4217 | 9.2 | 83.17 | 4211.31 | 55.05 | 69.69
| 4303 | 10.5 | 83.75 | 4296.04 | 56.72 | 84.3
| 4389 | 9.73 | 82.64 | 4380.7 | 58.51 | 99.3
| 4474 | 10.07 | 77.64 | 4464.44 | 61.02 | 113.68
| 4560 | 9.63 | 76.81 | 4549.17 | 64.27 | 128.03
| 4646 | 9.15 | 76.98 | 4634.02 | 67.45 | 141.7
| 4731 | 7.51 | 77.27 | 4718.12 | 70.2 | 153.7
| 4817 | 7.42 | 67.83 | 4803.39 | 73.53 | 164.33
| 4903 | 7.74 | 63.22 | 4888.64 | 78.24 | 174.64
| 4989 | 9 | 69.17 | 4973.73 | 83.24 | 186.1
| 5074 | 8.33 | 69.22 | 5057.75 | 87.79 | 198.07
| 5159 | 6.91 | 68.85 | 5142 | 91.82 | 208.59
| 5245 | 7.19 | 70.47 | 5227.35 | 95.48 | 218.49
| 5331 | 7.82 | 73.08 | 5312.61 | 98.98 | 229.16
| 5416 | 8.6 | 73.32 | 5396.74 | 102.49 | 240.78
| 5502 | 7.18 | 76.12 | 5481.93 | 105.63 | 252.16
| 5588 | 7.1 | 74.09 | 5567.26 | 108.37 | 262.49
| 5673 | 8.36 | 69.41 | 5651.49 | 111.99 | 273.32
| 5759 | 8.43 | 73.06 | 5736.57 | 116.02 | 285.21
| 5845 | 8.47 | 71.83 | 5821.63 | 119.83 | 297.25
| 5930 | 6.74 | 79.1 | 5905.88 | 122.73 | 308.1
| 6016 | 7.14 | 81.64 | 5991.25 | 124.46 | 318.34
| 6102 | 7.35 | 75.25 | 6076.57 | 126.64 | 328.95
| 6188 | 8.44 | 68.2 | 6161.75 | 130.38 | 340.13
| 6241 | 6.58 | 71.45 | 6214.3 | 132.79 | 346.62
| 6284 | 5.98 | 72.51 | 6257.04 | 134.25 | 351.09
| 6327 | 6.08 | 79.81 | 6299.8 | 135.33 | 355.47
| 6369 | 5.97 | 87.03 | 6341.57 | 135.83 | 359.84
| 6412 | 6.53 | 101.63 | 6384.32 | 135.46 | 364.47
| 6455 | 7.5 | 102.46 | 6426.99 | 134.36 | 369.61
| 6499 | 8 | 105 | 6470.59 | 132.95 | 375.37
| 6541 | 9.51 | 121.7 | 6512.11 | 130.37 | 381.14
| 6585 | 13.8 | 132.95 | 6555.2 | 124.88 | 388.08
| 6626 | 15.14 | 137.43 | 6594.9 | 117.6 | 395.28
| 6669 | 18.21 | 146.64 | 6636.09 | 107.85 | 402.78
| 6712 | 19.31 | 155.93 | 6676.82 | 95.74 | 409.38
| 6755 | 21.13 | 166.4 | 6717.18 | 81.71 | 414.1
| 6804 | 22.85 | 168.86 | 6762.61 | 63.79 | 418.02
| 6847 | 24.72 | 165.24 | 6801.96 | 46.9 | 421.92
| 6889 | 30.94 | 159.39 | 6839.09 | 28.28 | 427.96
| 6932 | 36.34 | 160.03 | 6874.88 | 5.95 | 436.21
| 6975 | 42.1 | 161.07 | 6908.18 | -19.68 | 445.25
| 7018 | 47.03 | 161.96 | 6938.8 | -48.29 | 454.8
| 7061 | 53.27 | 162.51 | 6966.34 | -79.72 | 464.86
| 7103 | 58.71 | 164.23 | 6989.83 | -113.07 | 474.81
| 7146 | 65.08 | 166.06 | 7010.07 | -149.71 | 484.51
| 7189 | 70.39 | 168.95 | 7026.36 | -188.55 | 493.09
| 7232 | 76.37 | 172.08 | 7038.66 | -229.17 | 499.86
| 7275 | 81.13 | 175 | 7047.05 | -271.06 | 504.6
| 7305 | 86.66 | 177.13 | 7050.24 | -300.81 | 506.64
| 7395 | 90.185 | 182.07 | 7052.72 | -390.73 | 507.26
| 7438 | 90.371 | 182.41 | 7052.51 | -433.69 | 505.58
| 7524 | 91.234 | 183.296 | 7051.3 | -519.58 | 501.3
| 7609 | 90.927 | 183.44 | 7049.7 | -604.42 | 496.31
| 7695 | 91.481 | 185.192 | 7047.89 | -690.15 | 489.84
| 7781 | 91.731 | 184.889 | 7045.48 | -775.78 | 482.29
| 7867 | 92.531 | 185.937 | 7042.29 | -861.34 | 474.18
| 7952 | 92.347 | 186.607 | 7038.67 | -945.75 | 464.9
| 8038 | 91.112 | 185.394 | 7036.07 | -1031.24 | 455.92
| 8123 | 92.22 | 187.26 | 7033.6 | -1115.68 | 446.56
| 8209 | 91.54 | 187.24 | 7030.78 | -1200.95 | 435.71
| 8295 | 91.36 | 185.763 | 7028.6 | -1286.36 | 425.98
| 8381 | 92.227 | 184.795 | 7025.91 | -1371.95 | 418.07
| 8467 | 92.723 | 184.271 | 7022.2 | -1457.61 | 411.28
| 8552 | 92.474 | 183.884 | 7018.34 | -1542.3 | 405.24
| 8638 | 91.975 | 183.725 | 7015.01 | -1628.05 | 399.54
| 8724 | 91.546 | 184.24 | 7012.36 | -1713.8 | 393.57
| 8809 | 91.299 | 184.875 | 7010.25 | -1798.5 | 386.81
| 8895 | 91.484 | 185.137 | 7008.17 | -1884.15 | 379.31
| 8981 | 92.284 | 182.312 | 7005.34 | -1969.91 | 373.73
| 9066 | 92.16 | 181.817 | 7002.04 | -2054.79 | 370.67
| 9152 | 92.162 | 181.536 | 6998.8 | -2140.7 | 368.15
| 9238 | 92.717 | 180.75 | 6995.14 | -2226.6 | 366.44
| 9323 | 93.091 | 180.017 | 6990.83 | -2311.49 | 365.87
| 9409 | 92.718 | 180.414 | 6986.47 | -2397.38 | 365.55
| 9494 | 90.925 | 179.944 | 6983.77 | -2482.33 | 365.28
| 9580 | 90.309 | 178.334 | 6982.85 | -2568.31 | 366.58
| 9666 | 89.877 | 178.619 | 6982.71 | -2654.28 | 368.86
| 9752 | 89.321 | 178.42 | 6983.31 | -2740.25 | 371.08
| 9837 | 90.123 | 180.418 | 6983.72 | -2825.24 | 371.94
| 9923 | 90.865 | 178.712 | 6982.98 | -2911.23 | 372.6
| 10008 | 92.532 | 178.547 | 6980.46 | -2996.17 | 374.63
| 10094 | 92.226 | 178.014 | 6976.89 | -3082.05 | 377.21
| 10180 | 89.506 | 177.929 | 6975.59 | -3167.98 | 380.25
| 10266 | 89.691 | 177.84 | 6976.19 | -3253.92 | 383.43
| 10351 | 90 | 177.757 | 6976.42 | -3338.86 | 386.69
| 10437 | 89.815 | 175.716 | 6976.56 | -3424.71 | 391.59
| 10523 | 91.544 | 176.517 | 6975.54 | -3510.5 | 397.41
| 10609 | 91.423 | 175.593 | 6973.32 | -3596.27 | 403.32
| 10694 | 91.358 | 175.87 | 6971.25 | -3681.01 | 409.65
| 10780 | 92.038 | 175.318 | 6968.7 | -3766.72 | 416.25
| 10866 | 92.473 | 175.179 | 6965.32 | -3852.36 | 423.37
| 10896 | 92.785 | 175.881 | 6963.94 | -3882.23 | 425.71
| 10927 | 91.855 | 176.679 | 6962.69 | -3913.14 | 427.72
| 10951 | 91.792 | 175.903 | 6961.93 | -3937.08 | 429.27
| 10981 | 91.36 | 176.69 | 6961.1 | -3967 | 431.2
| 11011 | 91.791 | 176.757 | 6960.27 | -3996.94 | 432.92
| 11037 | 91.853 | 175.202 | 6959.45 | -4022.87 | 434.74
| 11067 | 91.791 | 175.293 | 6958.49 | -4052.75 | 437.22
| 11097 | 92.47 | 176.131 | 6957.38 | -4082.64 | 439.47
| 11123 | 92.722 | 176.21 | 6956.2 | -4108.56 | 441.2
| 11153 | 92.963 | 175.425 | 6954.71 | -4138.44 | 443.39
| 11183 | 92.964 | 175.527 | 6953.16 | -4168.31 | 445.75
| 11208 | 93.147 | 176.071 | 6951.83 | -4193.2 | 447.58
| 11238 | 93.403 | 175.416 | 6950.12 | -4223.07 | 449.8
| 11268 | 93.341 | 175.584 | 6948.35 | -4252.93 | 452.15
| 11294 | 93.209 | 176.127 | 6946.87 | -4278.82 | 454.03
| 11324 | 93.588 | 175.441 | 6945.09 | -4308.68 | 456.23
| 11354 | 94.025 | 176.042 | 6943.1 | -4338.54 | 458.45
| 11380 | 94.026 | 176.009 | 6941.27 | -4364.41 | 460.25
| 11420 | 94.015 | 176.288 | 6938.47 | -4404.22 | 462.93
| 11462 | 94.01 | 176.29 | 6935.53 | -4446.03 | 465.64

## Lookup (hidden)
North Reference | RetunValue | Grid Type | ReturnValue | Deviation Indicator | ReturnValue
| 2 |  | 0 |  | 4
True |  | SPCS-Colorado Central-NAD27 |  | Directional
Grid |  | SPCS-Colorado Central-NAD83 |  | High Angle
|  | SPCS-Colorado North-NAD27 |  | Horizontal
SPCS-Colorado North-NAD83
SPCS-Colorado South-NAD27
SPCS-Colorado South-NAD83
UTM-Zone 12 NAD27
UTM-Zone 12 NAD83
UTM-Zone 13 NAD27
UTM-Zone 13 NAD83