## Data
Header Information | measured depth (ft) | inclination (°) | azimuth (°) | true vertical depth (ft) | northing +N/-S (ft) | easting +E/-W (ft)
Operator Name | 0 | 0 | 0 | 0 | 0 | 0
Kerr-McGee Oil & Gas Onshore LP | 99 | 0.35 | 295.54 | 99 | 0.13 | -0.28
Operator Number | 199 | 0.07 | 238.64 | 199 | 0.23 | -0.6
47120 | 299 | 0.1 | 303.97 | 299 | 0.25 | -0.73
Well Name and Number | 399 | 0.1 | 288.26 | 399 | 0.32 | -0.88
CANNON 37C-3HZ | 499 | 0.26 | 45.17 | 499 | 0.51 | -0.81
API Number (if available) | 599 | 0.13 | 78.11 | 599 | 0.7 | -0.53
512335790 | 699 | 0.09 | 78.56 | 699 | 0.73 | -0.35
Location: QQ SEC TWP RGE | 749 | 0.12 | 57.17 | 749 | 0.77 | -0.26
NENE Sec. 3 2N-65W | 949 | 0.25 | 292.61 | 949 | 1.05 | -0.49
Citing Type: Planned or Actual | 1039 | 0.56 | 310.6 | 1038.99 | 1.41 | -1
ACTUAL | 1130 | 1.93 | 9.37 | 1129.97 | 3.21 | -1.09
Deviation Indicator | 1221 | 4.06 | 17.55 | 1220.84 | 7.8 | 0.13
Horizontal | 1314 | 6.03 | 16.38 | 1313.48 | 15.63 | 2.5
North Reference | 1406 | 6.6 | 14.38 | 1404.92 | 25.38 | 5.17
True | 1501 | 6.56 | 14.05 | 1499.29 | 35.94 | 7.85
Grid Type | 1596 | 6.59 | 5.01 | 1593.67 | 46.63 | 9.64
#VALUE! | 1691 | 6.13 | 1.3 | 1688.09 | 57.13 | 10.23
| 1786 | 5.9 | 3.14 | 1782.56 | 67.08 | 10.61
| 1881 | 5.9 | 13.19 | 1877.06 | 76.71 | 12
| 1975 | 5.43 | 13.92 | 1970.6 | 85.73 | 14.17
| 2070 | 4.87 | 10.4 | 2065.22 | 94.06 | 15.98
| 2165 | 6.32 | 14.24 | 2159.77 | 103.09 | 17.99
| 2260 | 5.36 | 12.02 | 2254.27 | 112.5 | 20.2
| 2355 | 6.32 | 16.41 | 2348.78 | 121.86 | 22.6
| 2449 | 5.4 | 14.73 | 2442.29 | 131.1 | 25.19
| 2545 | 6.99 | 12.44 | 2537.72 | 141.17 | 27.6
| 2640 | 5.6 | 10.21 | 2632.15 | 151.38 | 29.66
| 2734 | 4.69 | 3.87 | 2725.77 | 159.73 | 30.74
| 2829 | 6.31 | 10.97 | 2820.33 | 168.73 | 31.99
| 2924 | 5.98 | 9.76 | 2914.78 | 178.73 | 33.82
| 3018 | 5.45 | 7.7 | 3008.32 | 187.98 | 35.25
| 3113 | 6.16 | 19.46 | 3102.83 | 197.26 | 37.56
| 3208 | 4.69 | 21.42 | 3197.4 | 205.68 | 40.67
| 3303 | 5.68 | 19.71 | 3292.01 | 213.72 | 43.68
| 3399 | 6.32 | 11.49 | 3387.49 | 223.37 | 46.33
| 3494 | 4.96 | 11.26 | 3482.03 | 232.52 | 48.17
| 3589 | 3.65 | 356.56 | 3576.76 | 239.57 | 48.8
| 3683 | 1.86 | 331.73 | 3670.65 | 243.9 | 47.89
| 3777 | 0.8 | 261.11 | 3764.63 | 245.14 | 46.52
| 3873 | 0.74 | 261.92 | 3860.62 | 244.95 | 45.25
| 3967 | 0.9 | 267.49 | 3954.61 | 244.83 | 43.91
| 4062 | 0.38 | 142.99 | 4049.61 | 244.55 | 43.35
| 4157 | 0.2 | 1.16 | 4144.61 | 244.46 | 43.54
| 4252 | 0.69 | 320.96 | 4239.6 | 245.07 | 43.19
| 4346 | 1.09 | 328.14 | 4333.59 | 246.27 | 42.36
| 4440 | 0.8 | 244.93 | 4427.58 | 246.75 | 41.29
| 4535 | 1.09 | 268.83 | 4522.57 | 246.46 | 39.79
| 4630 | 1.05 | 152.66 | 4617.56 | 245.66 | 39.29
| 4724 | 0.97 | 145.03 | 4711.55 | 244.25 | 40.14
| 4819 | 0.58 | 55.98 | 4806.54 | 243.86 | 41
| 4913 | 0.73 | 23.83 | 4900.53 | 244.67 | 41.63
| 5008 | 1.41 | 143.21 | 4995.52 | 244.29 | 42.58
| 5103 | 1 | 164.58 | 5090.5 | 242.55 | 43.5
| 5198 | 0.63 | 178.44 | 5185.49 | 241.23 | 43.73
| 5292 | 0.49 | 213.29 | 5279.49 | 240.38 | 43.53
| 5387 | 0.51 | 230.6 | 5374.49 | 239.77 | 42.98
| 5482 | 0.29 | 215.02 | 5469.48 | 239.31 | 42.51
| 5576 | 0.2 | 286.27 | 5563.48 | 239.16 | 42.22
| 5672 | 0.22 | 241.79 | 5659.48 | 239.12 | 41.89
| 5767 | 0.73 | 187.99 | 5754.48 | 238.43 | 41.65
| 5863 | 0.97 | 200.01 | 5850.47 | 237.06 | 41.29
| 5958 | 1.21 | 205.76 | 5945.45 | 235.4 | 40.58
| 6052 | 0.56 | 185.9 | 6039.44 | 234.05 | 40.1
| 6147 | 0.72 | 193.72 | 6134.43 | 233.01 | 39.91
| 6242 | 0.91 | 191.8 | 6229.42 | 231.69 | 39.61
| 6337 | 1.22 | 209.7 | 6324.41 | 230.08 | 38.96
| 6432 | 1.06 | 194.02 | 6419.39 | 228.34 | 38.24
| 6459 | 1.11 | 197.83 | 6446.39 | 227.85 | 38.1
| 6526 | 3.83 | 171.93 | 6513.32 | 225.02 | 38.22
| 6558 | 8.07 | 178.32 | 6545.14 | 221.71 | 38.43
| 6590 | 11.85 | 178.17 | 6576.65 | 216.18 | 38.6
| 6621 | 14.64 | 179.45 | 6606.82 | 209.08 | 38.74
| 6654 | 17.06 | 177.9 | 6638.57 | 200.07 | 38.96
| 6685 | 20.44 | 177.11 | 6667.92 | 190.12 | 39.4
| 6717 | 21.54 | 177.91 | 6697.79 | 178.67 | 39.9
| 6749 | 20.72 | 177.59 | 6727.64 | 167.14 | 40.35
| 6780 | 19.75 | 176.39 | 6756.73 | 156.44 | 40.91
| 6812 | 20.49 | 175.45 | 6786.77 | 145.46 | 41.69
| 6843 | 23.52 | 178.41 | 6815.51 | 133.86 | 42.3
| 6875 | 26.88 | 183.72 | 6844.47 | 120.26 | 42
| 6907 | 30 | 185.38 | 6872.6 | 105.07 | 40.78
| 6938 | 32.82 | 183.45 | 6899.06 | 88.96 | 39.55
| 6970 | 35.57 | 182.12 | 6925.52 | 71 | 38.68
| 7001 | 39.53 | 181.32 | 6950.1 | 52.12 | 38.12
| 7033 | 42.93 | 180.02 | 6974.16 | 31.04 | 37.89
| 7064 | 46.89 | 179.14 | 6996.11 | 9.16 | 38.05
| 7096 | 49.77 | 178.78 | 7017.38 | -14.74 | 38.49
| 7128 | 51.42 | 178.64 | 7037.7 | -39.46 | 39.04
| 7159 | 53.4 | 179.18 | 7056.61 | -64.02 | 39.51
| 7191 | 57.02 | 179.81 | 7074.86 | -90.29 | 39.74
| 7222 | 61.47 | 179.96 | 7090.71 | -116.93 | 39.79
| 7254 | 66.47 | 179.77 | 7104.75 | -145.67 | 39.86
| 7285 | 70.39 | 180.66 | 7116.14 | -174.49 | 39.75
| 7318 | 73.62 | 180.75 | 7126.34 | -205.87 | 39.36
| 7349 | 76.81 | 179.88 | 7134.25 | -235.84 | 39.2
| 7381 | 79.31 | 178.95 | 7140.87 | -267.15 | 39.52
| 7412 | 80.51 | 178.14 | 7146.3 | -297.66 | 40.3
| 7444 | 82.63 | 178.26 | 7150.99 | -329.29 | 41.29
| 7560 | 89.32 | 179.69 | 7159.13 | -444.92 | 43.35
| 7655 | 89.94 | 178.49 | 7159.74 | -539.9 | 44.86
| 7750 | 90.06 | 178.23 | 7159.74 | -634.86 | 47.58
| 7844 | 91.23 | 178 | 7158.68 | -728.81 | 50.67
| 7939 | 92.16 | 179.92 | 7155.87 | -823.74 | 52.4
| 8034 | 91.48 | 179.59 | 7152.85 | -918.69 | 52.8
| 8129 | 91.48 | 180.48 | 7150.4 | -1013.66 | 52.74
| 8224 | 90.74 | 180.71 | 7148.56 | -1108.64 | 51.76
| 8319 | 90.06 | 180.02 | 7147.9 | -1203.63 | 51.15
| 8414 | 91.66 | 180.17 | 7146.47 | -1298.62 | 50.99
| 8509 | 90.55 | 179.19 | 7144.64 | -1393.6 | 51.52
| 8604 | 90.86 | 180.02 | 7143.47 | -1488.59 | 52.18
| 8699 | 90.43 | 180.34 | 7142.4 | -1583.58 | 51.88
| 8794 | 91.97 | 181.22 | 7140.41 | -1678.54 | 50.59
| 8889 | 91.66 | 180.54 | 7137.4 | -1773.49 | 49.13
| 8983 | 92.46 | 182.96 | 7134.02 | -1867.37 | 46.26
| 9079 | 91.76 | 181.47 | 7130.49 | -1963.23 | 42.55
| 9174 | 91.36 | 181.51 | 7127.9 | -2058.17 | 40.09
| 9268 | 90.86 | 181.32 | 7126.08 | -2152.12 | 37.76
| 9363 | 90.43 | 182.45 | 7125.01 | -2247.06 | 34.64
| 9459 | 90.18 | 183.01 | 7124.5 | -2342.95 | 30.07
| 9553 | 90.06 | 180.68 | 7124.3 | -2436.89 | 27.04
| 9648 | 89.2 | 181.04 | 7124.92 | -2531.88 | 25.62
| 9743 | 90.12 | 179.56 | 7125.48 | -2626.87 | 25.12
| 9837 | 91.05 | 179.3 | 7124.52 | -2720.86 | 26.05
| 9933 | 90.74 | 178.73 | 7123.02 | -2816.84 | 27.7
| 10028 | 90.12 | 178.27 | 7122.31 | -2911.8 | 30.19
| 10123 | 91.66 | 177.8 | 7120.83 | -3006.73 | 33.45
| 10218 | 90.86 | 177.97 | 7118.74 | -3101.64 | 36.95
| 10314 | 87.59 | 174.29 | 7120.04 | -3197.38 | 43.43
| 10409 | 88.31 | 173.36 | 7123.44 | -3291.77 | 53.64
| 10504 | 90.43 | 173.48 | 7124.49 | -3386.13 | 64.52
| 10599 | 91.85 | 174.89 | 7122.6 | -3480.62 | 74.15
| 10693 | 93.57 | 176.4 | 7118.15 | -3574.24 | 81.28
| 10788 | 93.21 | 176.48 | 7112.53 | -3668.89 | 87.17
| 10883 | 91.66 | 175.3 | 7108.5 | -3763.56 | 93.97
| 10978 | 90.93 | 175.09 | 7106.35 | -3858.2 | 101.93
| 11074 | 89.69 | 174.13 | 7105.83 | -3953.77 | 110.94
| 11169 | 88.52 | 171.29 | 7107.32 | -4047.98 | 122.99
| 11264 | 87.28 | 171.05 | 7110.8 | -4141.79 | 137.57
| 11359 | 86.21 | 170.37 | 7116.19 | -4235.39 | 152.88
| 11425 | 86.05 | 170.64 | 7120.64 | -4300.33 | 163.74
| 11477 | 85.92 | 170.85 | 7124.29 | -4351.53 | 172.08

## Lookup (hidden)
North Reference | RetunValue | Grid Type | ReturnValue | Deviation Indicator | ReturnValue
| 2 |  | 0 |  | 4
True |  | SPCS-Colorado Central-NAD27 |  | Directional
Grid |  | SPCS-Colorado Central-NAD83 |  | High Angle
|  | SPCS-Colorado North-NAD27 |  | Horizontal
SPCS-Colorado North-NAD83
SPCS-Colorado South-NAD27
SPCS-Colorado South-NAD83
UTM-Zone 12 NAD27
UTM-Zone 12 NAD83
UTM-Zone 13 NAD27
UTM-Zone 13 NAD83