## Data
Header Information | measured depth (ft) | inclination (°) | azimuth (°) | true vertical depth (ft) | northing +N/-S (ft) | easting +E/-W (ft)
Operator Name | 0 | 0 | 0 | 0 | 0 | 0
Noble Energy Inc | 76 | 0.4 | 268.9 | 76 | 0 | -0.3
Operator Number | 165 | 0.7 | 277.9 | 165 | 0.1 | -1.1
100322 | 254 | 0.4 | 342.9 | 254 | 0.4 | -1.7
Well Name and Number | 345 | 1.1 | 358.6 | 345 | 1.6 | -1.9
Hudson State X36-01D | 473 | 2.9 | 41.7 | 472.9 | 5.3 | 0.3
API Number (if available) | 601 | 4.6 | 40.4 | 600.6 | 11.6 | 5.7
05-123-33561 | 728 | 6.3 | 29.8 | 727.1 | 21.5 | 12.5
Location: QQ SEC TWP RGE | 856 | 9.4 | 12.4 | 853.9 | 37.8 | 18.2
SENW 36 2N 65W | 956 | 10.2 | 12.6 | 952.4 | 54.4 | 21.9
Citing Type: Planned or Actual | 1024 | 10.3 | 13.3 | 1019.3 | 66.2 | 24.6
Actual | 1152 | 11.4 | 1.7 | 1145 | 90 | 27.7
Deviation Indicator | 1281 | 14.6 | 356.7 | 1270.7 | 119 | 27.1
Directional | 1409 | 16.8 | 359.7 | 1393.9 | 153.6 | 26.1
North Reference | 1537 | 19.1 | 358.9 | 1515.7 | 193 | 25.6
True | 1666 | 19.5 | 356.8 | 1637.4 | 235.6 | 24
Grid Type | 1794 | 20.8 | 359.2 | 1757.6 | 279.7 | 22.5
#VALUE! | 1923 | 20.9 | 358.6 | 1878.2 | 325.6 | 21.6
| 2051 | 19.8 | 357.2 | 1998.2 | 370.1 | 20
| 2179 | 19.9 | 358.1 | 2118.6 | 413.5 | 18.2
| 2308 | 19.2 | 358.1 | 2240.1 | 456.7 | 16.7
| 2436 | 19 | 1.4 | 2361.1 | 498.5 | 16.6
| 2565 | 18.9 | 1.7 | 2483.1 | 540.4 | 17.7
| 2693 | 18.8 | 1.1 | 2604.2 | 581.7 | 18.7
| 2821 | 17.8 | 0.1 | 2725.8 | 621.9 | 19.1
| 2950 | 17.5 | 2.5 | 2848.7 | 661 | 20
| 3078 | 17.6 | 2.1 | 2970.7 | 699.6 | 21.6
| 3207 | 17.8 | 0.2 | 3093.6 | 738.8 | 22.3
| 3335 | 17.5 | 0.5 | 3215.6 | 777.6 | 22.6
| 3463 | 16 | 4.1 | 3338.2 | 814.5 | 24
| 3592 | 16.3 | 356.6 | 3462.1 | 850.3 | 24.2
| 3720 | 15.4 | 358 | 3585.2 | 885.2 | 22.5
| 3849 | 16.4 | 358.3 | 3709.3 | 920.5 | 21.4
| 3977 | 18.1 | 0.8 | 3831.5 | 958.4 | 21.1
| 4105 | 17.7 | 0.9 | 3953.3 | 997.8 | 21.7
| 4234 | 20 | 1.7 | 4075.4 | 1039.4 | 22.7
| 4362 | 23 | 1 | 4194.5 | 1086.3 | 23.8
| 4491 | 22.3 | 359.9 | 4313.5 | 1136 | 24.2
| 4619 | 23.4 | 358.9 | 4431.5 | 1185.7 | 23.6
| 4747 | 21.5 | 0.2 | 4549.8 | 1234.6 | 23.2
| 4876 | 20.2 | 2.6 | 4670.3 | 1280.5 | 24.3
| 5004 | 16.1 | 2.1 | 4791.9 | 1320.3 | 26
| 5133 | 10.5 | 358.2 | 4917.4 | 1350 | 26.3
| 5261 | 8.4 | 356.9 | 5043.7 | 1370.9 | 25.4
| 5389 | 7.2 | 8.2 | 5170.5 | 1388.2 | 26
| 5518 | 4.4 | 357.3 | 5298.8 | 1401.2 | 27
| 5646 | 1.1 | 347.6 | 5426.7 | 1407.3 | 26.5
| 5775 | 1.2 | 329.9 | 5555.6 | 1409.7 | 25.5
| 5903 | 0.7 | 18.4 | 5683.6 | 1411.6 | 25.1
| 6019.3 | 0.42 | 46.71 | 5799.9 | 1412.5 | 25.6
| 6031 | 0.4 | 51.5 | 5811.6 | 1412.6 | 25.7
| 6160 | 0.5 | 208.6 | 5940.6 | 1412.4 | 25.8
| 6288 | 0.3 | 196.4 | 6068.6 | 1411.6 | 25.4
| 6417 | 0.4 | 305.6 | 6197.6 | 1411.5 | 25
| 6545 | 0.3 | 245.2 | 6325.6 | 1411.6 | 24.3
| 6673 | 0.2 | 231.1 | 6453.6 | 1411.3 | 23.8
| 6802 | 0.6 | 241.9 | 6582.6 | 1410.9 | 23
| 6930 | 0.6 | 222 | 6710.6 | 1410.1 | 22
| 7059 | 0.4 | 286.3 | 6839.6 | 1409.7 | 21.1
| 7071.4 | 0.36 | 284.79 | 6852 | 1409.7 | 21
| 7187 | 0.1 | 184.8 | 6967.6 | 1409.7 | 20.7
| 7315 | 0.7 | 11.1 | 7095.6 | 1410.4 | 20.8
| 7444 | 0.1 | 0 | 7224.6 | 1411.2 | 21
| 7572 | 0.9 | 39.5 | 7352.6 | 1412.1 | 21.6
| 7733 | 0.3 | 347 | 7513.6 | 1413.5 | 22.3
| 7783 | 0.3 | 347 | 7563.6 | 1413.8 | 22.3

## Lookup (hidden)
North Reference | RetunValue | Grid Type | ReturnValue | Deviation Indicator | ReturnValue
| 2 |  | 0 |  | 2
True |  | SPCS-Colorado Central-NAD27 |  | Directional
Grid |  | SPCS-Colorado Central-NAD83 |  | High Angle
|  | SPCS-Colorado North-NAD27 |  | Horizontal
SPCS-Colorado North-NAD83
SPCS-Colorado South-NAD27
SPCS-Colorado South-NAD83
UTM-Zone 12 NAD27
UTM-Zone 12 NAD83
UTM-Zone 13 NAD27
UTM-Zone 13 NAD83