## Data
Header Information | measured depth (ft) | inclination (°) | azimuth (°) | true vertical depth (ft) | northing +N/-S (ft) | easting +E/-W (ft)
Operator Name | 760 | 0 | 0 | 760 | 0 | 0
Noble | 824 | 0.07 | 56.33 | 824 | 0.02 | 0.03
Operator Number | 1110 | 0.1 | 295.93 | 1110 | 0.23 | -0.05
| 1204 | 0.85 | 16.57 | 1204 | 0.93 | 0.08
Well Name and Number | 1296 | 2.67 | 134.37 | 1295.96 | 0.09 | 1.81
Schmidt PC C06-69HC | 1388 | 6.47 | 146.38 | 1387.66 | -5.73 | 6.21
API Number (if available) | 1479 | 8.34 | 148.32 | 1477.89 | -15.62 | 12.51
| 1571 | 9.88 | 141.85 | 1568.73 | -27.5 | 20.89
Location: QQ SEC TWP RGE | 1663 | 11.23 | 146.72 | 1659.18 | -41.2 | 30.69
SESE Sec. 36-T5N-R65W | 1756 | 11.16 | 137.59 | 1750.41 | -55.42 | 41.73
Citing Type: Planned or Actual | 1848 | 12.31 | 141.27 | 1840.49 | -69.64 | 53.87
Actual | 1939 | 12.87 | 143.24 | 1929.3 | -85.33 | 66
Deviation Indicator | 2032 | 12.41 | 145.41 | 2020.05 | -101.85 | 77.87
Horizontal | 2126 | 12.19 | 141.73 | 2111.89 | -117.96 | 89.76
North Reference | 2219 | 11.23 | 142.18 | 2202.96 | -132.82 | 101.39
Grid | 2313 | 10.48 | 141.81 | 2295.27 | -146.77 | 112.29
Grid Type | 2409 | 10.43 | 138.51 | 2389.68 | -160.14 | 123.44
SPCS-Colorado North-NAD83 | 2503 | 10.92 | 137.53 | 2482.05 | -173.09 | 135.09
| 2598 | 11.98 | 138.8 | 2575.16 | -187.14 | 147.66
| 2694 | 11.8 | 138.69 | 2669.1 | -202.01 | 160.7
| 2789 | 12.36 | 138.18 | 2762 | -216.88 | 173.9
| 2884 | 12.61 | 138.02 | 2854.75 | -232.17 | 187.61
| 2980 | 12.63 | 138.53 | 2948.43 | -247.83 | 201.57
| 3075 | 12.94 | 135.35 | 3041.08 | -263.17 | 215.93
| 3170 | 11.02 | 137.86 | 3134.01 | -277.48 | 229.49
| 3265 | 10.56 | 132.39 | 3227.33 | -290.08 | 242.02
| 3360 | 9.72 | 130.95 | 3320.84 | -301.2 | 254.5
| 3455 | 10.18 | 137.51 | 3414.42 | -312.65 | 266.23
| 3550 | 10.92 | 137.24 | 3507.81 | -325.45 | 278.01
| 3645 | 10.42 | 134.46 | 3601.17 | -338.07 | 290.25
| 3740 | 11.45 | 138.95 | 3694.44 | -351.2 | 302.58
| 3835 | 12.29 | 139.05 | 3787.41 | -365.95 | 315.4
| 3930 | 11.68 | 146.49 | 3880.35 | -381.6 | 327.33
| 4025 | 12.29 | 145.6 | 3973.27 | -397.96 | 338.35
| 4120 | 11.92 | 145.58 | 4066.16 | -414.4 | 349.61
| 4215 | 12.73 | 143.65 | 4158.97 | -430.92 | 361.36
| 4310 | 10.07 | 145.68 | 4252.09 | -446.22 | 372.25
| 4405 | 10.04 | 145.09 | 4345.63 | -459.87 | 381.67
| 4501 | 10.31 | 143.66 | 4440.12 | -473.65 | 391.55
| 4596 | 10.79 | 142.58 | 4533.52 | -487.56 | 401.99
| 4691 | 10.76 | 141.45 | 4626.84 | -501.56 | 412.92
| 4785 | 10.37 | 142.86 | 4719.25 | -515.16 | 423.5
| 4880 | 10.98 | 146.02 | 4812.6 | -529.48 | 433.72
| 4975 | 10.27 | 148.52 | 4905.97 | -544.21 | 443.2
| 5070 | 11.01 | 144.46 | 4999.34 | -558.81 | 452.89
| 5165 | 11.23 | 143.53 | 5092.56 | -573.63 | 463.66
| 5260 | 10.52 | 144.61 | 5185.85 | -588.14 | 474.19
| 5355 | 9.99 | 134.77 | 5279.34 | -601.01 | 485.06
| 5449 | 9.25 | 132.51 | 5372.02 | -611.86 | 496.42
| 5544 | 7.75 | 120.19 | 5465.98 | -620.24 | 507.58
| 5639 | 5.47 | 121.7 | 5560.34 | -625.84 | 516.97
| 5734 | 4.26 | 129.84 | 5655 | -630.48 | 523.54
| 5829 | 2.26 | 109.02 | 5749.84 | -633.36 | 528.02
| 5924 | 2.16 | 100.43 | 5844.77 | -634.29 | 531.55
| 6114 | 2.46 | 93.84 | 6034.62 | -635.21 | 539.14
| 6208 | 2.28 | 95.16 | 6128.54 | -635.52 | 543.01
| 6272 | 3.47 | 101.5 | 6192.46 | -636.02 | 546.18
| 6303 | 6.28 | 102.86 | 6223.34 | -636.58 | 548.75
| 6335 | 8.14 | 98.99 | 6255.09 | -637.32 | 552.7
| 6367 | 9.85 | 92.31 | 6286.69 | -637.79 | 557.67
| 6398 | 12.1 | 89.09 | 6317.13 | -637.84 | 563.57
| 6446 | 15.78 | 86.78 | 6363.7 | -637.4 | 575.12
| 6493 | 19.26 | 85.87 | 6408.52 | -636.48 | 589.23
| 6541 | 23.31 | 86.81 | 6453.23 | -635.38 | 606.62
| 6588 | 27.22 | 88.21 | 6495.73 | -634.53 | 626.66
| 6636 | 31.18 | 90.33 | 6537.62 | -634.26 | 650.06
| 6683 | 34.97 | 89.45 | 6577 | -634.2 | 675.71
| 6731 | 38.89 | 87.38 | 6615.36 | -633.38 | 704.53
| 6778 | 42.97 | 87.06 | 6650.87 | -631.88 | 735.28
| 6826 | 46.58 | 88.02 | 6684.93 | -630.44 | 769.05
| 6873 | 49.76 | 87.18 | 6716.28 | -628.96 | 804.03
| 6921 | 52.87 | 88.56 | 6746.28 | -627.58 | 841.47
| 6968 | 55.12 | 88.66 | 6773.9 | -626.66 | 879.48
| 7016 | 58.51 | 88.47 | 6800.17 | -625.65 | 919.63
| 7063 | 62.51 | 89.07 | 6823.3 | -624.78 | 960.52
| 7111 | 65.52 | 90.67 | 6844.33 | -624.69 | 1003.66
| 7158 | 68.65 | 91.11 | 6862.63 | -625.36 | 1046.94
| 7206 | 71.8 | 91.76 | 6878.87 | -626.5 | 1092.09
| 7253 | 76.16 | 90.55 | 6891.84 | -627.4 | 1137.25
| 7301 | 81.06 | 90.12 | 6901.31 | -627.67 | 1184.29
| 7338 | 84.13 | 89.87 | 6906.08 | -627.67 | 1220.97
| 7459 | 86.98 | 92.31 | 6915.46 | -629.97 | 1341.56
| 7555 | 88.67 | 89.94 | 6919.1 | -631.85 | 1437.47
| 7650 | 89.75 | 88.41 | 6920.41 | -630.49 | 1532.44
| 7745 | 90.58 | 88.13 | 6920.14 | -627.62 | 1627.4
| 7840 | 89.97 | 88.5 | 6919.68 | -624.82 | 1722.36
| 7936 | 90 | 88.35 | 6919.71 | -622.19 | 1818.32
| 8030 | 90.15 | 88.4 | 6919.59 | -619.52 | 1912.28
| 8125 | 88.68 | 88.35 | 6920.56 | -616.83 | 2007.24
| 8220 | 89.91 | 88.65 | 6921.72 | -614.34 | 2102.19
| 8315 | 89.47 | 88.12 | 6922.24 | -611.66 | 2197.15
| 8411 | 92.4 | 88.87 | 6920.67 | -609.14 | 2293.1
| 8506 | 91.97 | 87.46 | 6917.05 | -606.1 | 2387.98
| 8601 | 90.8 | 88.05 | 6914.75 | -602.38 | 2482.87
| 8695 | 91.57 | 88.34 | 6912.81 | -599.42 | 2576.81
| 8790 | 89.91 | 87.93 | 6911.58 | -596.33 | 2671.75
| 8885 | 90.37 | 87.5 | 6911.35 | -592.54 | 2766.67
| 8980 | 89.14 | 87.51 | 6911.76 | -588.41 | 2861.58
| 9075 | 90.15 | 88.72 | 6912.35 | -585.28 | 2956.52
| 9170 | 89.72 | 89.53 | 6912.45 | -583.83 | 3051.51
| 9265 | 90.8 | 91.59 | 6912.02 | -584.76 | 3146.5
| 9360 | 90.03 | 92.81 | 6911.33 | -588.41 | 3241.42
| 9455 | 91.39 | 91.6 | 6910.16 | -592.06 | 3336.34
| 9550 | 89.63 | 89.83 | 6909.31 | -593.25 | 3431.32
| 9645 | 89.88 | 89.34 | 6909.72 | -592.56 | 3526.32
| 9740 | 91.17 | 88.32 | 6908.85 | -590.62 | 3621.29
| 9835 | 89.72 | 88.37 | 6908.11 | -587.87 | 3716.24
| 9930 | 89.39 | 87.16 | 6908.85 | -584.17 | 3811.17
| 10025 | 89.78 | 87.68 | 6909.54 | -579.89 | 3906.07
| 10120 | 88.65 | 87.74 | 6910.84 | -576.1 | 4000.98
| 10215 | 89.26 | 88.23 | 6912.57 | -572.76 | 4095.91
| 10310 | 90.12 | 88.52 | 6913.08 | -570.06 | 4190.87
| 10405 | 88.86 | 88.58 | 6913.93 | -567.66 | 4285.83
| 10500 | 89.48 | 88.54 | 6915.3 | -565.27 | 4380.79
| 10595 | 91.08 | 90.08 | 6914.84 | -564.13 | 4475.78
| 10690 | 88.59 | 89.69 | 6915.11 | -563.94 | 4570.77
| 10785 | 89.08 | 90.41 | 6917.05 | -564.02 | 4665.75
| 10881 | 89.78 | 90.36 | 6918 | -564.67 | 4761.74
| 10976 | 89.79 | 91.14 | 6918.36 | -565.91 | 4856.73
| 11071 | 89.72 | 89.49 | 6918.76 | -566.43 | 4951.72
| 11166 | 89.63 | 89.66 | 6919.3 | -565.73 | 5046.72
| 11261 | 89.97 | 90.37 | 6919.63 | -565.75 | 5141.72
| 11356 | 89.94 | 90.26 | 6919.71 | -566.28 | 5236.72
| 11397 | 90.59 | 90.5 | 6919.52 | -566.55 | 5277.72
| 11454 | 90.59 | 90.5 | 6918.93 | -567.04 | 5334.71

## Lookup (hidden)
North Reference | RetunValue | Grid Type | ReturnValue | Deviation Indicator | ReturnValue
| 3 |  | 5 |  | 4
True |  | SPCS-Colorado Central-NAD27 |  | Directional
Grid |  | SPCS-Colorado Central-NAD83 |  | High Angle
|  | SPCS-Colorado North-NAD27 |  | Horizontal
SPCS-Colorado North-NAD83
SPCS-Colorado South-NAD27
SPCS-Colorado South-NAD83
UTM-Zone 12 NAD27
UTM-Zone 12 NAD83
UTM-Zone 13 NAD27
UTM-Zone 13 NAD83