## Data
Header Information | measured depth (ft) | inclination (°) | azimuth (°) | true vertical depth (ft) | northing +N/-S (ft) | easting +E/-W (ft)
Operator Name | 0 | 0 | 331.04 | 0 | 0 | 0
Kerr-McGee Oil & Gas Onshore LP | 17 | 0 | 331.04 | 17 | 0 | 0
Operator Number | 117 | 0.45 | 331.04 | 117 | 0.34 | -0.19
47120 | 217 | 0.42 | 316.15 | 217 | 0.95 | -0.63
Well Name and Number | 317 | 0.2 | 300.37 | 316.99 | 1.3 | -1.04
NORTON 34N-29HZ | 417 | 0.3 | 259.74 | 416.99 | 1.35 | -1.45
API Number (if available) | 517 | 0.28 | 175.97 | 516.99 | 1.06 | -1.69
512335183 | 617 | 0.33 | 192.28 | 616.99 | 0.53 | -1.73
Location: QQ SEC TWP RGE | 717 | 0.34 | 131.28 | 716.99 | 0.05 | -1.57
NWNW Sec. 29 3N-6W | 817 | 0.25 | 101.74 | 816.99 | -0.19 | -1.13
Citing Type: Planned or Actual | 897 | 0.14 | 313.86 | 896.99 | -0.15 | -1.03
Actual | 974 | 1.47 | 351.09 | 973.98 | 0.89 | -1.25
Deviation Indicator | 1065 | 2.1 | 309.66 | 1064.94 | 3.1 | -2.72
Horizontal | 1155 | 2.77 | 280.29 | 1154.86 | 4.54 | -6.13
North Reference | 1248 | 4.18 | 278.84 | 1247.69 | 5.47 | -11.69
True | 1339 | 5.68 | 276.4 | 1338.35 | 6.48 | -19.44
Grid Type | 1430 | 6.51 | 280.89 | 1428.83 | 7.96 | -28.98
#VALUE! | 1515 | 7.84 | 282.22 | 1513.17 | 10.09 | -39.38
| 1600 | 8.6 | 282.69 | 1597.29 | 12.72 | -51.25
| 1685 | 9.6 | 284.46 | 1681.22 | 15.88 | -64.31
| 1770 | 11.04 | 286.03 | 1764.84 | 19.9 | -79
| 1855 | 11.42 | 279.99 | 1848.22 | 23.61 | -95.11
| 1940 | 10.85 | 277.13 | 1931.62 | 26.06 | -111.33
| 2025 | 12.15 | 281.45 | 2014.91 | 28.83 | -128.04
| 2110 | 11.95 | 280 | 2098.04 | 32.13 | -145.47
| 2196 | 12.67 | 279.9 | 2182.06 | 35.3 | -163.53
| 2281 | 12.55 | 278.39 | 2265.01 | 38.25 | -181.85
| 2366 | 12.37 | 278.21 | 2348.01 | 40.9 | -200
| 2451 | 11.97 | 276.9 | 2431.1 | 43.26 | -217.76
| 2536 | 11.36 | 276.7 | 2514.34 | 45.29 | -234.82
| 2621 | 12.12 | 276.47 | 2597.56 | 47.27 | -252
| 2707 | 12.32 | 276.21 | 2681.62 | 49.28 | -270.1
| 2792 | 12.67 | 277.46 | 2764.6 | 51.48 | -288.35
| 2877 | 12.83 | 276.93 | 2847.51 | 53.82 | -306.97
| 2962 | 12.57 | 282.17 | 2930.43 | 56.91 | -325.38
| 3047 | 12.15 | 281.71 | 3013.46 | 60.68 | -343.18
| 3132 | 11.92 | 281.96 | 3096.59 | 64.31 | -360.52
| 3217 | 11.45 | 282.2 | 3179.83 | 67.92 | -377.36
| 3302 | 11.47 | 279.98 | 3263.14 | 71.16 | -393.93
| 3388 | 11.11 | 280.77 | 3347.47 | 74.19 | -410.49
| 3473 | 11.28 | 282.06 | 3430.85 | 77.46 | -426.66
| 3558 | 11.4 | 282.33 | 3514.19 | 80.99 | -443
| 3643 | 11.46 | 283 | 3597.51 | 84.68 | -459.43
| 3728 | 11.37 | 279.92 | 3680.83 | 88.03 | -475.92
| 3813 | 11.77 | 277.75 | 3764.1 | 90.64 | -492.76
| 3899 | 11.41 | 279.14 | 3848.35 | 93.17 | -509.85
| 3983 | 12.16 | 281.39 | 3930.58 | 96.24 | -526.73
| 4068 | 12.14 | 281.15 | 4013.67 | 99.74 | -544.27
| 4153 | 12 | 282.01 | 4096.79 | 103.3 | -561.68
| 4238 | 10.88 | 281.64 | 4180.1 | 106.76 | -578.18
| 4323 | 11.11 | 281.2 | 4263.54 | 109.97 | -594.07
| 4408 | 10.71 | 278.02 | 4347.01 | 112.66 | -609.93
| 4493 | 11.27 | 280.18 | 4430.45 | 115.23 | -625.92
| 4579 | 11.64 | 281.94 | 4514.74 | 118.51 | -642.68
| 4664 | 11.96 | 282.35 | 4597.94 | 122.17 | -659.68
| 4749 | 11.65 | 281.67 | 4681.14 | 125.79 | -676.68
| 4834 | 10.5 | 281.47 | 4764.56 | 129.07 | -692.68
| 4919 | 10.47 | 282.21 | 4848.14 | 132.24 | -707.82
| 5004 | 11.31 | 282.3 | 4931.61 | 135.65 | -723.51
| 5089 | 12.26 | 280.38 | 5014.81 | 139.05 | -740.53
| 5175 | 11.69 | 281.45 | 5098.94 | 142.43 | -758.05
| 5260 | 10.37 | 280.73 | 5182.37 | 145.56 | -774.01
| 5345 | 10.66 | 282.66 | 5265.94 | 148.71 | -789.2
| 5430 | 11.65 | 280.68 | 5349.34 | 152.02 | -805.3
| 5516 | 11.82 | 281.51 | 5433.54 | 155.39 | -822.47
| 5601 | 10.57 | 281.21 | 5516.92 | 158.64 | -838.64
| 5686 | 10.98 | 280.26 | 5600.42 | 161.6 | -854.26
| 5771 | 11.29 | 278.32 | 5683.82 | 164.24 | -870.46
| 5856 | 11.27 | 279.97 | 5767.18 | 166.89 | -886.87
| 5942 | 11.17 | 280.58 | 5851.54 | 169.87 | -903.33
| 6027 | 10.34 | 279.48 | 5935.04 | 172.64 | -918.95
| 6112 | 9.03 | 279.24 | 6018.83 | 174.97 | -933.06
| 6197 | 7.49 | 277.97 | 6102.95 | 176.81 | -945.13
| 6282 | 6.01 | 277.26 | 6187.35 | 178.14 | -955.03
| 6367 | 4.94 | 281.24 | 6271.97 | 179.41 | -963.04
| 6452 | 3.59 | 278.69 | 6356.73 | 180.53 | -969.26
| 6538 | 2.33 | 278.34 | 6442.61 | 181.19 | -973.65
| 6623 | 0.95 | 262.22 | 6527.57 | 181.34 | -976.06
| 6700 | 4.61 | 210.68 | 6604.48 | 178.59 | -978.27
| 6730 | 8.93 | 206.89 | 6634.26 | 175.48 | -979.94
| 6760 | 12.41 | 217.33 | 6663.74 | 170.84 | -982.95
| 6790 | 15.66 | 220.18 | 6692.84 | 165.18 | -987.51
| 6820 | 17.05 | 212.04 | 6721.63 | 158.36 | -992.46
| 6850 | 18.86 | 204.16 | 6750.17 | 150.2 | -996.78
| 6880 | 21.04 | 193.8 | 6778.38 | 140.54 | -1000.05
| 6910 | 23.81 | 185.22 | 6806.12 | 129.28 | -1001.89
| 6940 | 27.54 | 182.88 | 6833.15 | 116.32 | -1002.79
| 6970 | 31.37 | 180.47 | 6859.27 | 101.58 | -1003.2
| 7000 | 34.13 | 180.02 | 6884.5 | 85.35 | -1003.27
| 7030 | 37.12 | 180.36 | 6908.88 | 67.88 | -1003.33
| 7060 | 39.51 | 181.06 | 6932.42 | 49.28 | -1003.56
| 7090 | 42.18 | 181.58 | 6955.11 | 29.67 | -1004.01
| 7120 | 44.98 | 180.65 | 6976.84 | 8.99 | -1004.41
| 7150 | 47.42 | 181.18 | 6997.6 | -12.66 | -1004.76
| 7180 | 50 | 181.69 | 7017.4 | -35.19 | -1005.33
| 7210 | 52.86 | 181.75 | 7036.1 | -58.63 | -1006.03
| 7240 | 56.35 | 181.45 | 7053.47 | -83.07 | -1006.71
| 7270 | 59.04 | 181.51 | 7069.5 | -108.42 | -1007.37
| 7300 | 61.57 | 180.78 | 7084.36 | -134.47 | -1007.89
| 7330 | 64.1 | 180.16 | 7098.06 | -161.16 | -1008.1
| 7360 | 66.44 | 179.51 | 7110.61 | -188.41 | -1008.02
| 7390 | 68.67 | 179.9 | 7122.06 | -216.13 | -1007.88
| 7420 | 70.62 | 180.87 | 7132.5 | -244.26 | -1008.07
| 7450 | 72.54 | 180.77 | 7141.98 | -272.71 | -1008.48
| 7480 | 74.69 | 181.06 | 7150.44 | -301.49 | -1008.94
| 7510 | 76.2 | 181.99 | 7157.98 | -330.52 | -1009.71
| 7540 | 79.03 | 182.37 | 7164.41 | -359.79 | -1010.83
| 7570 | 82.91 | 182.76 | 7169.12 | -389.39 | -1012.15
| 7594 | 85.64 | 182.39 | 7171.51 | -413.24 | -1013.23
| 7639 | 88.893 | 182.39 | 7173.66 | -458.14 | -1015.1
| 7642 | 89.11 | 182.39 | 7173.71 | -461.14 | -1015.23
| 7713 | 89.04 | 183.05 | 7174.86 | -532.05 | -1018.59
| 7799 | 89.75 | 182.56 | 7175.77 | -617.94 | -1022.8
| 7884 | 89.47 | 181.76 | 7176.34 | -702.88 | -1026.01
| 7969 | 90.77 | 182.25 | 7176.17 | -787.83 | -1028.98
| 8054 | 90.84 | 181.02 | 7174.97 | -872.78 | -1031.4
| 8140 | 91.11 | 181.72 | 7173.51 | -958.74 | -1033.46
| 8225 | 89.6 | 182.9 | 7172.98 | -1043.67 | -1036.89
| 8310 | 90.53 | 181.63 | 7172.89 | -1128.6 | -1040.25
| 8395 | 90.55 | 182.02 | 7172.08 | -1213.55 | -1042.95
| 8480 | 90.53 | 180.86 | 7171.28 | -1298.52 | -1045.09
| 8565 | 90.64 | 180.42 | 7170.42 | -1383.51 | -1046.04
| 8650 | 90.86 | 180.13 | 7169.3 | -1468.5 | -1046.45
| 8735 | 88.93 | 180.59 | 7169.46 | -1553.5 | -1046.98
| 8821 | 89.1 | 180.31 | 7170.94 | -1639.48 | -1047.66
| 8906 | 89.84 | 182.27 | 7171.72 | -1724.45 | -1049.57
| 8991 | 89.75 | 183.13 | 7172.03 | -1809.35 | -1053.57
| 9076 | 89.62 | 183.01 | 7172.49 | -1894.23 | -1058.12
| 9161 | 89.44 | 183.02 | 7173.19 | -1979.11 | -1062.6
| 9246 | 89.25 | 183.12 | 7174.16 | -2063.98 | -1067.15
| 9331 | 90.06 | 181.86 | 7174.68 | -2148.9 | -1070.84
| 9415 | 90.4 | 181.89 | 7174.34 | -2232.85 | -1073.59
| 9501 | 90.99 | 181.14 | 7173.3 | -2318.82 | -1075.86
| 9586 | 90.71 | 180.34 | 7172.03 | -2403.8 | -1076.96
| 9671 | 90.71 | 180.15 | 7170.98 | -2488.79 | -1077.32
| 9756 | 91.61 | 179.64 | 7169.26 | -2573.77 | -1077.17
| 9841 | 91.27 | 180.48 | 7167.12 | -2658.74 | -1077.26
| 9926 | 90.56 | 181.13 | 7165.77 | -2743.72 | -1078.45
| 10011 | 90.4 | 182.86 | 7165.05 | -2828.67 | -1081.41
| 10096 | 89.78 | 183.9 | 7164.92 | -2913.52 | -1086.42
| 10181 | 90.03 | 183.09 | 7165.06 | -2998.36 | -1091.6
| 10266 | 88.83 | 182.91 | 7165.91 | -3083.24 | -1096.05
| 10352 | 88.8 | 182.67 | 7167.69 | -3169.12 | -1100.24
| 10437 | 89.13 | 182.44 | 7169.22 | -3254.02 | -1104.02
| 10522 | 88.17 | 182.49 | 7171.22 | -3338.91 | -1107.68
| 10607 | 87.99 | 182.67 | 7174.07 | -3423.78 | -1111.5
| 10690 | 87.77 | 182.4 | 7177.14 | -3506.64 | -1115.17
| 10776 | 88.45 | 182.48 | 7179.98 | -3592.52 | -1118.83
| 10860 | 88.88 | 183.02 | 7181.94 | -3676.4 | -1122.86
| 10946 | 90.3 | 184.31 | 7182.55 | -3762.21 | -1128.36
| 11031 | 90.4 | 184.56 | 7182.03 | -3846.96 | -1134.93
| 11116 | 89.44 | 183.53 | 7182.15 | -3931.74 | -1140.93
| 11201 | 89.17 | 183.12 | 7183.18 | -4016.6 | -1145.86
| 11286 | 89.07 | 182.4 | 7184.49 | -4101.49 | -1149.95
| 11371 | 89.29 | 183.04 | 7185.7 | -4186.38 | -1153.98
| 11456 | 89.16 | 182.66 | 7186.85 | -4271.27 | -1158.21
| 11541 | 89.44 | 181.85 | 7187.89 | -4356.19 | -1161.55
| 11626 | 89.72 | 181.96 | 7188.51 | -4441.15 | -1164.38
| 11711 | 89.41 | 181.78 | 7189.16 | -4526.1 | -1167.15
| 11722 | 89.32 | 181.2 | 7189.28 | -4537.09 | -1167.44
| 11776 | 89.32 | 181.2 | 7189.92 | -4591.08 | -1168.57

## Lookup (hidden)
North Reference | RetunValue | Grid Type | ReturnValue | Deviation Indicator | ReturnValue
| 2 |  | 0 |  | 4
True |  | SPCS-Colorado Central-NAD27 |  | Directional
Grid |  | SPCS-Colorado Central-NAD83 |  | High Angle
|  | SPCS-Colorado North-NAD27 |  | Horizontal
SPCS-Colorado North-NAD83
SPCS-Colorado South-NAD27
SPCS-Colorado South-NAD83
UTM-Zone 12 NAD27
UTM-Zone 12 NAD83
UTM-Zone 13 NAD27
UTM-Zone 13 NAD83