## Data
Header Information | measured depth (ft) | inclination (°) | azimuth (°) | true vertical depth (ft) | northing +N/-S (ft) | easting +E/-W (ft)
Operator Name | 591 | 0 | 0 | 591 | 0 | 0
Noble | 610 | 0.51 | 28.13 | 610 | 0.07 | 0.04
Operator Number | 976 | 0.83 | 337.78 | 975.98 | 3.97 | -0.19
| 1351 | 0.32 | 35.18 | 1350.96 | 7.34 | -0.62
Well Name and Number | 1635 | 0.97 | 357.45 | 1634.94 | 10.39 | -0.27
70 Ranch USX BB25-68HN | 1918 | 0.79 | 46.44 | 1917.91 | 14.12 | 1.04
API Number (if available) | 2013 | 3.14 | 94.49 | 2012.85 | 14.37 | 4.11
| 2107 | 5.31 | 90.7 | 2106.59 | 14.12 | 11.02
Location: QQ SEC TWP RGE | 2205 | 5.5 | 99.82 | 2204.16 | 13.26 | 20.19
NWNW Sec. 25-T5N-R63W | 2300 | 7.5 | 103 | 2298.54 | 11.09 | 30.71
Citing Type: Planned or Actual | 2395 | 9.35 | 107.41 | 2392.51 | 7.38 | 44.12
Actual | 2490 | 8.56 | 107.62 | 2486.36 | 2.93 | 58.22
Deviation Indicator | 2586 | 9.04 | 100.67 | 2581.23 | -0.62 | 72.44
Horizontal | 2681 | 9.96 | 100.85 | 2674.92 | -3.55 | 87.85
North Reference | 2776 | 6.82 | 100.53 | 2768.9 | -6.13 | 101.47
Grid | 2871 | 4.09 | 80.05 | 2863.46 | -6.58 | 110.35
Grid Type | 2966 | 1.52 | 99.35 | 2958.34 | -6.2 | 114.93
SPCS-Colorado North-NAD83 | 3062 | 1.22 | 120.06 | 3054.32 | -6.91 | 117.07
| 3157 | 0.46 | 123.6 | 3149.31 | -7.63 | 118.27
| 3442 | 0.51 | 265.94 | 3434.3 | -8.36 | 117.95
| 3728 | 0.77 | 276.16 | 3720.28 | -8.24 | 114.77
| 4014 | 0.25 | 34.84 | 4006.28 | -7.52 | 113.22
| 4300 | 0.55 | 34.45 | 4292.27 | -5.88 | 114.35
| 4585 | 1.02 | 2.62 | 4577.24 | -2.21 | 115.24
| 4871 | 0.98 | 322.53 | 4863.2 | 2.27 | 113.87
| 5156 | 1.18 | 312.2 | 5148.15 | 6.18 | 110.21
| 5442 | 0.99 | 346.06 | 5434.1 | 10.55 | 107.44
| 5516 | 1.11 | 341.68 | 5508.09 | 11.85 | 107.06
| 5578 | 0.96 | 329.53 | 5570.08 | 12.87 | 106.6
| 5681 | 6.75 | 88.3 | 5672.85 | 13.79 | 112.23
| 5728 | 12.67 | 90.55 | 5719.16 | 13.83 | 120.15
| 5776 | 16.88 | 94.3 | 5765.56 | 13.25 | 132.37
| 5823 | 18.5 | 95.31 | 5810.34 | 12.05 | 146.6
| 5871 | 20.23 | 94.79 | 5855.62 | 10.65 | 162.45
| 5918 | 23.61 | 95.79 | 5899.22 | 9.03 | 179.92
| 5966 | 28.58 | 95.73 | 5942.31 | 6.91 | 200.92
| 6014 | 33 | 92.08 | 5983.54 | 5.29 | 225.42
| 6062 | 35.98 | 91.25 | 6023.1 | 4.5 | 252.58
| 6109 | 40 | 91.51 | 6060.13 | 3.8 | 281.5
| 6157 | 42.71 | 92.02 | 6096.16 | 2.82 | 313.2
| 6204 | 45.16 | 91.47 | 6130 | 1.83 | 345.79
| 6252 | 48 | 90.58 | 6162.99 | 1.22 | 380.64
| 6299 | 52.53 | 89.37 | 6193.03 | 1.25 | 416.78
| 6347 | 55.92 | 89.5 | 6221.09 | 1.63 | 455.71
| 6395 | 59.02 | 90.56 | 6246.9 | 1.6 | 496.17
| 6443 | 61.72 | 92.08 | 6270.63 | 0.63 | 537.88
| 6490 | 66.81 | 92.19 | 6291.03 | -0.94 | 580.18
| 6538 | 71.91 | 92.45 | 6307.94 | -2.76 | 625.04
| 6585 | 75.49 | 91.22 | 6321.13 | -4.2 | 670.12
| 6657 | 81.31 | 90.97 | 6335.6 | -5.55 | 740.61
| 6736 | 84.95 | 90.49 | 6345.05 | -6.55 | 819.02
| 6799 | 87.32 | 90.51 | 6349.3 | -7.1 | 881.87
| 6895 | 88.95 | 90.74 | 6352.42 | -8.14 | 977.81
| 6990 | 90.83 | 91.39 | 6352.6 | -9.91 | 1072.79
| 7085 | 89.2 | 89.93 | 6352.58 | -11 | 1167.78
| 7180 | 91.45 | 89.84 | 6352.04 | -10.81 | 1262.77
| 7275 | 90.71 | 89.02 | 6350.25 | -9.87 | 1357.75
| 7371 | 91.11 | 90.75 | 6348.72 | -9.67 | 1453.73
| 7466 | 89.17 | 91.08 | 6348.49 | -11.19 | 1548.71
| 7561 | 91.85 | 91.6 | 6347.65 | -13.41 | 1643.68
| 7656 | 89.17 | 91.13 | 6346.8 | -15.68 | 1738.64
| 7751 | 90.15 | 91.4 | 6347.36 | -17.77 | 1833.61
| 7847 | 90.28 | 91.57 | 6347 | -20.26 | 1929.58
| 7942 | 90.03 | 91.21 | 6346.75 | -22.56 | 2024.55
| 8037 | 89.26 | 88.95 | 6347.34 | -22.7 | 2119.54
| 8132 | 91.02 | 88.32 | 6347.1 | -20.43 | 2214.51
| 8227 | 90.86 | 88.39 | 6345.55 | -17.71 | 2309.46
| 8322 | 89.47 | 87.88 | 6345.27 | -14.62 | 2404.4
| 8417 | 91.48 | 88.75 | 6344.48 | -11.82 | 2499.35
| 8512 | 90.83 | 88.55 | 6342.57 | -9.59 | 2594.31
| 8608 | 90.68 | 89.71 | 6341.3 | -8.13 | 2690.29
| 8703 | 90.46 | 91.04 | 6340.36 | -8.75 | 2785.28
| 8798 | 90.77 | 90.98 | 6339.34 | -10.42 | 2880.26
| 8893 | 90.58 | 90.35 | 6338.22 | -11.53 | 2975.24
| 8988 | 89.05 | 89.88 | 6338.53 | -11.72 | 3070.24
| 9083 | 88.98 | 90.85 | 6340.16 | -12.32 | 3165.22
| 9179 | 90.46 | 89.87 | 6340.63 | -12.93 | 3261.21
| 9274 | 89.44 | 89.66 | 6340.71 | -12.54 | 3356.21
| 9369 | 90.56 | 90.37 | 6340.71 | -12.56 | 3451.21
| 9464 | 90.06 | 91.35 | 6340.2 | -13.99 | 3546.2
| 9559 | 89.17 | 92 | 6340.84 | -16.76 | 3641.15
| 9655 | 88.06 | 91.91 | 6343.16 | -20.04 | 3737.07
| 9750 | 88.56 | 92.32 | 6345.96 | -23.54 | 3831.96
| 9845 | 90.74 | 92.62 | 6346.54 | -27.64 | 3926.86
| 9940 | 90.15 | 92.14 | 6345.8 | -31.58 | 4021.78
| 10036 | 91.79 | 92.2 | 6344.18 | -35.21 | 4117.69
| 10119 | 91.33 | 91.75 | 6341.92 | -38.07 | 4200.61
| 10177 | 91.33 | 91.75 | 6340.57 | -39.84 | 4258.57

## Lookup (hidden)
North Reference | RetunValue | Grid Type | ReturnValue | Deviation Indicator | ReturnValue
| 3 |  | 5 |  | 4
True |  | SPCS-Colorado Central-NAD27 |  | Directional
Grid |  | SPCS-Colorado Central-NAD83 |  | High Angle
|  | SPCS-Colorado North-NAD27 |  | Horizontal
SPCS-Colorado North-NAD83
SPCS-Colorado South-NAD27
SPCS-Colorado South-NAD83
UTM-Zone 12 NAD27
UTM-Zone 12 NAD83
UTM-Zone 13 NAD27
UTM-Zone 13 NAD83