## Data
Header Information | measured depth (ft) | inclination (°) | azimuth (°) | true vertical depth (ft) | northing +N/-S (ft) | easting +E/-W (ft)
Operator Name | 0 | 0 | 0 | 0 | 0 | 0.00
Whiting | 109 | 0.6 | 206.8 | 109 | -0.51 | -0.26
Operator Number | 197 | 0.6 | 193.1 | 196.99 | -1.37 | -0.57
96155 | 291 | 0.8 | 187.3 | 290.99 | -2.5 | -0.76
Well Name and Number | 386 | 0.8 | 179.4 | 385.98 | -3.82 | -0.84
Razor 12-0141H | 480 | 1.1 | 178.9 | 479.96 | -5.38 | -0.82
API Number (if available) | 573 | 1.2 | 173.1 | 572.94 | -7.24 | -0.68
| 670 | 1 | 158.5 | 699.93 | -9.03 | -0.25
Location: QQ SEC TWP RGE | 764 | 0.9 | 129 | 763.91 | -10.26 | 0.62
Sec.12-T10N-R58W | 857 | 1.1 | 127.2 | 856.9 | -11.26 | 1.9
Citing Type: Planned or Actual | 952 | 1.4 | 133.2 | 951.88 | -12.61 | 3.47
Actual | 1078 | 0.3 | 107.5 | 1077.86 | -13.76 | 4.91
Deviation Indicator | 1141 | 0.4 | 130.5 | 1140.86 | -13.95 | 5.24
Directional | 1236 | 0.4 | 128.2 | 1235.86 | -14.37 | 5.75
North Reference | 1326 | 0.7 | 110.9 | 1325.85 | -14.76 | 6.51
True | 1415 | 1.1 | 112.1 | 1414.84 | -15.28 | 7.81
Grid Type | 1539 | 0.8 | 110.3 | 1538.83 | -16.03 | 9.72
#VALUE! | 1631 | 0.6 | 116.8 | 1630.82 | -16.47 | 10.76
| 1723 | 0.6 | 127.4 | 1722.81 | -16.98 | 11.57
| 1815 | 0.9 | 120.2 | 1814.81 | -17.63 | 12.57
| 1847 | 0.8 | 119.3 | 1846.8 | -17.87 | 12.99
| 1908 | 0.4 | 199.3 | 1907.8 | -18.28 | 13.29
| 2031 | 1.3 | 190.8 | 2030.79 | -20.05 | 12.88
| 2094 | 1.8 | 220.4 | 2093.76 | -21.51 | 12.11
| 2185 | 1.5 | 221.8 | 2184.73 | -23.49 | 10.39
| 2311 | 1.8 | 354.5 | 2310.7 | -22.74 | 9.1
| 2375 | 1.8 | 20.9 | 2374.67 | -20.81 | 9.36
| 2469 | 2.9 | 1.5 | 2468.59 | -17.05 | 9.95
| 2565 | 0.6 | 71.7 | 2564.55 | -14.46 | 10.49
| 2659 | 1.9 | 357.5 | 2658.53 | -12.75 | 10.89
| 2753 | 2 | 356.2 | 2752.47 | -9.56 | 10.71
| 2848 | 0.5 | 109.6 | 2847.45 | -8.04 | 11
| 2944 | 1 | 24.4 | 2943.45 | -7.42 | 11.74
| 3037 | 0.9 | 52.1 | 3036.43 | -6.23 | 12.65
| 3133 | 1 | 25.8 | 3132.42 | -5.02 | 13.61
| 3229 | 1 | 53.4 | 3228.41 | -3.76 | 14.64
| 3323 | 1.3 | 150.6 | 3322.4 | -4.2 | 15.83
| 3418 | 0.9 | 165.2 | 3417.38 | -5.86 | 16.55
| 3513 | 1.2 | 157.8 | 3512.36 | -7.5 | 17.11
| 3608 | 1.3 | 166.6 | 3607.34 | -9.47 | 17.74
| 3703 | 1.8 | 199.3 | 3702.31 | -11.93 | 17.49
| 3798 | 3.1 | 240.6 | 3797.22 | -14.6 | 14.76
| 3893 | 3 | 245.7 | 3892.09 | -16.88 | 10.26
| 3989 | 1.6 | 310.4 | 3988.02 | -17.05 | 6.95
| 4084 | 1 | 269.4 | 4083 | -16.2 | 5.11
| 4179 | 1.6 | 248.7 | 4177.98 | -16.69 | 3.05
| 4273 | 1.6 | 264.5 | 4271.94 | -17.29 | 0.52
| 4368 | 1.4 | 297.9 | 4366.91 | -16.87 | -1.83
| 4463 | 1.8 | 320.9 | 4461.87 | -15.17 | -3.8
| 4558 | 1.4 | 298.2 | 4556.84 | -13.47 | -5.76
| 4653 | 1.3 | 294.9 | 4651.81 | -12.47 | -7.76
| 4748 | 0.8 | 292.8 | 4746.79 | -11.75 | -9.35
| 4843 | 0.6 | 237.8 | 4841.79 | -11.76 | -10.38
| 4938 | 0.8 | 229 | 4936.78 | -12.46 | -11.3
| 5033 | 0.7 | 195.4 | 5031.77 | -13.46 | -11.96
| 5127 | 1.2 | 140.7 | 5125.76 | -14.77 | -11.49
| 5223 | 3.1 | 88.9 | 5221.7 | -15.5 | -8.25
| 5317 | 3.3 | 63 | 5315.55 | -14.22 | -3.3
| 5349 | 3.4 | 46 | 5347.5 | -13.15 | -1.8
| 5380 | 3 | 17.9 | 5378.45 | -11.74 | -0.89
| 5413 | 5 | 20.9 | 5411.37 | -9.57 | -0.11
| 5444 | 7.1 | 4.7 | 5442.2 | -6.4 | 0.53
| 5475 | 7.3 | 1 | 5472.96 | -2.52 | 0.72
| 5499 | 8.3 | 2.2 | 5496.73 | 0.74 | 0.81
| 5530 | 8.4 | 14.7 | 5527.41 | 5.16 | 1.47
| 5561 | 8.1 | 22.3 | 5558.09 | 9.37 | 2.88
| 5593 | 9.1 | 25.3 | 5589.73 | 13.75 | 4.81
| 5619 | 10.4 | 22.6 | 5615.35 | 17.77 | 6.6
| 5651 | 14.3 | 16.1 | 5646.61 | 24.24 | 8.8
| 5683 | 18 | 10.8 | 5677.34 | 32.9 | 10.83
| 5714 | 22.2 | 9.1 | 5706.45 | 43.39 | 12.65
| 5746 | 25.9 | 6.6 | 5735.66 | 56.31 | 14.41
| 5777 | 29.4 | 4.2 | 5763.12 | 70.62 | 15.75
| 5809 | 32.5 | 2.6 | 5790.56 | 87.05 | 16.71
| 5841 | 36.1 | 1.9 | 5816.99 | 105.07 | 17.41
| 5872 | 39.7 | 1.2 | 5841.45 | 124.1 | 17.92
| 5904 | 41.5 | 358.5 | 5865.75 | 144.92 | 17.86

## Lookup (hidden)
North Reference | RetunValue | Grid Type | ReturnValue | Deviation Indicator | ReturnValue
| 2 |  | 0 |  | 2
True |  | SPCS-Colorado Central-NAD27 |  | Directional
Grid |  | SPCS-Colorado Central-NAD83 |  | High Angle
|  | SPCS-Colorado North-NAD27 |  | Horizontal
SPCS-Colorado North-NAD83
SPCS-Colorado South-NAD27
SPCS-Colorado South-NAD83
UTM-Zone 12 NAD27
UTM-Zone 12 NAD83
UTM-Zone 13 NAD27
UTM-Zone 13 NAD83