## Data
Header Information | measured depth (ft) | inclination (°) | azimuth (°) | true vertical depth (ft) | northing +N/-S (ft) | easting +E/-W (ft)
Operator Name | 0 | 0 | 0 | 0 | 0 | 0
Carrizo Oil & Gas, Inc. | 1420 | 0.4 | 103.7 | 1419.99 | -1.17 | 4.82
Operator Number | 1463 | 0.4 | 64.1 | 1462.99 | -1.14 | 5.1
10338 | 1548 | 0.2 | 55.7 | 1547.99 | -0.93 | 5.49
Well Name and Number | 1633 | 0.9 | 216.3 | 1632.98 | -1.39 | 5.21
Ptasnik 30-44-9-59 | 1717 | 2.4 | 234.8 | 1716.95 | -2.93 | 3.39
API Number (if available) | 1802 | 3.3 | 238.8 | 1801.84 | -5.22 | -0.16
05-123-33959 | 1887 | 4 | 234.4 | 1886.67 | -8.22 | -4.66
Location: QQ SEC TWP RGE | 1972 | 3.9 | 239 | 1971.47 | -11.43 | -9.55
SESE Sec. 30 T9N R59W | 2057 | 4 | 235 | 2056.26 | -14.62 | -14.46
Citing Type: Planned or Actual | 2142 | 3.7 | 228.8 | 2141.07 | -18.13 | -18.95
Actual | 2226 | 3.4 | 226.9 | 2224.91 | -21.62 | -22.81
Deviation Indicator | 2312 | 3.5 | 226.2 | 2310.76 | -25.17 | -26.57
Horizontal | 2397 | 2.8 | 232.7 | 2395.63 | -28.23 | -30.09
North Reference | 2482 | 3.5 | 236.5 | 2480.5 | -30.92 | -33.91
Grid | 2566 | 3 | 241.6 | 2564.36 | -33.38 | -37.98
Grid Type | 2651 | 4.4 | 234.3 | 2649.18 | -36.34 | -42.58
SPCS-Colorado North-NAD83 | 2736 | 4.3 | 233.9 | 2733.94 | -40.12 | -47.8
| 2822 | 4.2 | 233.7 | 2819.7 | -43.88 | -52.95
| 2907 | 4.1 | 230.6 | 2904.48 | -47.66 | -57.8
| 2992 | 4 | 230.2 | 2989.27 | -51.48 | -62.43
| 3076 | 3.5 | 232.7 | 3073.09 | -54.91 | -66.72
| 3161 | 3 | 241.6 | 3157.95 | -57.54 | -70.74
| 3246 | 3.3 | 238.1 | 3242.82 | -59.89 | -74.77
| 3332 | 2.6 | 238 | 3328.71 | -62.23 | -78.53
| 3417 | 4 | 235 | 3413.57 | -64.96 | -82.59
| 3502 | 4.7 | 230 | 3498.32 | -68.9 | -87.69
| 3587 | 4.7 | 230.7 | 3583.03 | -73.34 | -93.05
| 3672 | 4.7 | 231.1 | 3667.75 | -77.73 | -98.46
| 3758 | 5 | 226.2 | 3753.44 | -82.54 | -103.9
| 3843 | 4.7 | 227.8 | 3838.14 | -87.44 | -109.16
| 3928 | 4.5 | 227.8 | 3922.86 | -92.02 | -114.21
| 4013 | 3.6 | 233 | 4007.65 | -95.87 | -118.81
| 4098 | 3.4 | 224.2 | 4092.49 | -99.28 | -122.7
| 4182 | 3.7 | 219.7 | 4176.33 | -103.15 | -126.17
| 4267 | 3.6 | 212.1 | 4261.16 | -107.52 | -129.34
| 4353 | 4.5 | 219.5 | 4346.94 | -112.41 | -132.92
| 4437 | 4.7 | 219.7 | 4430.67 | -117.6 | -137.21
| 4522 | 4.1 | 222.3 | 4515.42 | -122.53 | -141.48
| 4607 | 4.4 | 233.4 | 4600.19 | -126.72 | -146.14
| 4692 | 4 | 231.5 | 4684.96 | -130.51 | -151.08
| 4776 | 3.3 | 225.8 | 4768.79 | -134.02 | -155.11
| 4862 | 3.6 | 227.8 | 4854.64 | -137.56 | -158.88
| 4947 | 3.9 | 242.5 | 4939.45 | -140.69 | -163.42
| 5032 | 3.4 | 252.2 | 5024.28 | -142.79 | -168.39
| 5117 | 4 | 243.6 | 5109.11 | -144.88 | -173.44
| 5202 | 3.2 | 241.8 | 5193.94 | -147.32 | -178.19
| 5287 | 3.3 | 243.9 | 5278.8 | -149.52 | -182.48
| 5373 | 4.1 | 238.8 | 5364.62 | -152.2 | -187.33
| 5457 | 3.3 | 237.8 | 5448.45 | -155.04 | -191.94
| 5534 | 2.3 | 238.7 | 5525.35 | -157.03 | -195.14
| 5574 | 2.2 | 243.2 | 5565.32 | -157.79 | -196.51
| 5616 | 4.7 | 280.7 | 5607.25 | -157.83 | -198.92
| 5659 | 9 | 295.1 | 5649.93 | -156.08 | -203.7
| 5701 | 13.5 | 304.2 | 5691.12 | -151.93 | -210.73
| 5744 | 16.4 | 317.6 | 5732.67 | -144.62 | -218.98
| 5787 | 19.8 | 331.1 | 5773.56 | -133.75 | -226.6
| 5829 | 23.9 | 341.8 | 5812.55 | -119.43 | -232.7
| 5872 | 28.9 | 348.9 | 5851.06 | -100.94 | -237.43
| 5914 | 34.8 | 352.9 | 5886.72 | -79.07 | -240.87
| 5956 | 39.6 | 354.5 | 5920.17 | -53.84 | -243.63
| 5999 | 43.1 | 355.4 | 5952.44 | -25.54 | -246.12
| 6041 | 46.3 | 355.7 | 5982.29 | 3.91 | -248.41
| 6084 | 49.2 | 355.7 | 6011.2 | 35.64 | -250.8
| 6126 | 52.1 | 355.9 | 6037.83 | 68.03 | -253.18
| 6169 | 55.3 | 356.6 | 6063.28 | 102.61 | -255.44
| 6222 | 60.1 | 357 | 6091.59 | 147.32 | -257.94
| 6265 | 64.7 | 355.7 | 6111.51 | 185.34 | -260.37
| 6308 | 69.1 | 354.5 | 6128.38 | 224.74 | -263.75
| 6350 | 73.5 | 353.3 | 6141.84 | 264.28 | -267.99
| 6391 | 77.3 | 354.3 | 6152.17 | 303.72 | -272.27
| 6434 | 81 | 356.3 | 6160.27 | 345.8 | -275.72
| 6477 | 84.2 | 358.2 | 6165.81 | 388.38 | -277.76
| 6519 | 86.9 | 0.3 | 6169.07 | 430.25 | -278.31
| 6561 | 89.3 | 1 | 6170.46 | 472.22 | -277.84
| 6602 | 91.1 | 1.2 | 6170.31 | 513.21 | -277.05
| 6637 | 91.3 | 1 | 6169.58 | 548.19 | -276.38
| 6679 | 90.9 | 0.8 | 6168.78 | 590.18 | -275.72
| 6722 | 91.2 | 0.5 | 6167.99 | 633.17 | -275.23
| 6765 | 91.3 | 0.3 | 6167.05 | 676.16 | -274.93
| 6807 | 91.4 | 0.7 | 6166.06 | 718.15 | -274.56
| 6848 | 91.1 | 0.3 | 6165.17 | 759.14 | -274.2
| 6891 | 90.7 | 0.1 | 6164.49 | 802.13 | -274.05
| 6934 | 90.2 | 359.2 | 6164.15 | 845.13 | -274.32
| 6976 | 90.1 | 359.4 | 6164.04 | 887.12 | -274.83
| 7018 | 91.5 | 359.9 | 6163.46 | 929.12 | -275.09
| 7059 | 91.3 | 359.8 | 6162.45 | 970.11 | -275.19
| 7102 | 90.9 | 359.6 | 6161.63 | 1013.1 | -275.42
| 7144 | 90.5 | 359.2 | 6161.12 | 1055.09 | -275.86
| 7187 | 90.3 | 359.4 | 6160.82 | 1098.09 | -276.38
| 7229 | 90.6 | 359.1 | 6160.49 | 1140.08 | -276.93
| 7272 | 90.7 | 358.9 | 6160 | 1183.07 | -277.68
| 7315 | 90.7 | 358.7 | 6159.47 | 1226.06 | -278.59
| 7357 | 90.7 | 358.4 | 6158.96 | 1268.04 | -279.65
| 7400 | 90.6 | 358.4 | 6158.47 | 1311.02 | -280.85
| 7443 | 89.3 | 358.5 | 6158.51 | 1354.01 | -282.01
| 7484 | 89.1 | 357.8 | 6159.08 | 1394.98 | -283.33
| 7527 | 89.3 | 358.2 | 6159.68 | 1437.95 | -284.84
| 7569 | 89.1 | 357.8 | 6160.27 | 1479.92 | -286.3
| 7612 | 88.7 | 357.8 | 6161.09 | 1522.88 | -287.95
| 7654 | 88.3 | 358 | 6162.19 | 1564.84 | -289.49
| 7697 | 90 | 358 | 6162.83 | 1607.81 | -290.99
| 7739 | 90.1 | 357.5 | 6162.79 | 1649.77 | -292.64
| 7782 | 90.4 | 357 | 6162.61 | 1692.72 | -294.7
| 7825 | 90.4 | 357.3 | 6162.31 | 1735.67 | -296.84
| 7867 | 91.3 | 357.7 | 6161.68 | 1777.62 | -298.67
| 7910 | 93.4 | 359.2 | 6159.92 | 1820.57 | -299.83
| 7953 | 93.2 | 0.1 | 6157.44 | 1863.5 | -300.1
| 7995 | 93 | 1.2 | 6155.17 | 1905.43 | -299.62
| 8038 | 91.5 | 3.3 | 6153.49 | 1948.36 | -297.93
| 8080 | 91.5 | 3.5 | 6152.39 | 1990.27 | -295.44
| 8123 | 90.2 | 3.8 | 6151.75 | 2033.18 | -292.71
| 8166 | 90.2 | 3.6 | 6151.6 | 2076.09 | -289.93
| 8208 | 90 | 3.3 | 6151.52 | 2118.01 | -287.4
| 8251 | 88.1 | 359.9 | 6152.24 | 2160.98 | -286.2
| 8293 | 87.4 | 359.4 | 6153.89 | 2202.95 | -286.46
| 8336 | 87.8 | 359.6 | 6155.69 | 2245.91 | -286.84
| 8378 | 89.8 | 358.5 | 6156.57 | 2287.89 | -287.53
| 8420 | 89.5 | 358.4 | 6156.82 | 2329.88 | -288.67
| 8463 | 88.6 | 357.8 | 6157.54 | 2372.85 | -290.09
| 8505 | 89.8 | 358 | 6158.12 | 2414.81 | -291.63
| 8548 | 90.7 | 357.7 | 6157.93 | 2457.78 | -293.24
| 8591 | 91.4 | 357 | 6157.15 | 2500.73 | -295.23
| 8633 | 91.5 | 356.8 | 6156.08 | 2542.65 | -297.5
| 8676 | 90.8 | 357.5 | 6155.22 | 2585.59 | -299.64
| 8719 | 90.8 | 358.5 | 6154.62 | 2628.56 | -301.14
| 8761 | 91.3 | 358.9 | 6153.85 | 2670.54 | -302.09
| 8803 | 91.2 | 359.6 | 6152.93 | 2712.53 | -302.64
| 8845 | 90.2 | 359.6 | 6152.42 | 2754.52 | -302.94
| 8888 | 90.2 | 359.8 | 6152.27 | 2797.52 | -303.16
| 8931 | 89 | 1.4 | 6152.57 | 2840.52 | -302.71
| 8973 | 89.8 | 1.9 | 6153.01 | 2882.5 | -301.5
| 9015 | 90.2 | 1.9 | 6153.01 | 2924.47 | -300.11
| 9057 | 88.9 | 0.5 | 6153.34 | 2966.46 | -299.23
| 9100 | 89 | 0.7 | 6154.13 | 3009.45 | -298.78
| 9143 | 89.2 | 0.5 | 6154.81 | 3052.44 | -298.33
| 9185 | 87.8 | 0.3 | 6155.9 | 3094.43 | -298.04
| 9228 | 87.5 | 0.3 | 6157.67 | 3137.39 | -297.81
| 9270 | 87.3 | 0.7 | 6159.57 | 3179.35 | -297.45
| 9313 | 88.4 | 0.1 | 6161.19 | 3222.31 | -297.15
| 9356 | 88.3 | 359.9 | 6162.42 | 3265.3 | -297.15
| 9398 | 88.2 | 359.2 | 6163.71 | 3307.27 | -297.48
| 9441 | 89.5 | 358.2 | 6164.57 | 3350.25 | -298.45
| 9483 | 90 | 359.2 | 6164.75 | 3392.24 | -299.4
| 9526 | 89.7 | 358.9 | 6164.87 | 3435.23 | -300.12
| 9569 | 88.5 | 357.7 | 6165.54 | 3478.21 | -301.39
| 9611 | 88.4 | 357.8 | 6166.68 | 3520.16 | -303.04
| 9654 | 89 | 357.8 | 6167.65 | 3563.12 | -304.69
| 9696 | 87.8 | 357.3 | 6168.83 | 3605.06 | -306.49
| 9739 | 87.8 | 357 | 6170.48 | 3647.98 | -308.62
| 9782 | 88.9 | 356.4 | 6171.71 | 3690.89 | -311.1
| 9824 | 89.6 | 356.4 | 6172.26 | 3732.8 | -313.73
| 9867 | 90.1 | 357.5 | 6172.38 | 3775.74 | -316.02
| 9909 | 89.3 | 356.8 | 6172.6 | 3817.69 | -318.11
| 9952 | 89.3 | 357.3 | 6173.12 | 3860.63 | -320.32
| 9994 | 91.3 | 358 | 6172.9 | 3902.59 | -322.04
| 10037 | 90.9 | 358 | 6172.08 | 3945.55 | -323.54
| 10078 | 90.9 | 357.3 | 6171.43 | 3986.51 | -325.23
| 10121 | 91.4 | 357.7 | 6170.57 | 4029.46 | -327.1
| 10163 | 90.2 | 357 | 6169.98 | 4071.41 | -329.04
| 10206 | 88.7 | 358.4 | 6170.4 | 4114.37 | -330.77
| 10248 | 87.1 | 358.5 | 6171.93 | 4156.33 | -331.9
| 10291 | 86.6 | 358.9 | 6174.3 | 4199.25 | -332.88
| 10333 | 86.3 | 358.7 | 6176.9 | 4241.16 | -333.75
| 10376 | 85.9 | 358.7 | 6179.82 | 4284.05 | -334.73
| 10469 | 85.9 | 358.7 | 6186.47 | 4376.79 | -336.83

## Lookup (hidden)
North Reference | RetunValue | Grid Type | ReturnValue | Deviation Indicator | ReturnValue
| 3 |  | 5 |  | 4
True |  | SPCS-Colorado Central-NAD27 |  | Directional
Grid |  | SPCS-Colorado Central-NAD83 |  | High Angle
|  | SPCS-Colorado North-NAD27 |  | Horizontal
SPCS-Colorado North-NAD83
SPCS-Colorado South-NAD27
SPCS-Colorado South-NAD83
UTM-Zone 12 NAD27
UTM-Zone 12 NAD83
UTM-Zone 13 NAD27
UTM-Zone 13 NAD83