## Data
Header Information | measured depth (ft) | inclination (°) | azimuth (°) | true vertical depth (ft) | northing +N/-S (ft) | easting +E/-W (ft)
Operator Name | 0 | 0 | 0 | 0 | 0 | 0
KERR-MCGEE | 100 | 0 | 0 | 100 | 0 | 0
Operator Number | 200 | 0 | 0 | 200 | 0 | 0
47120 | 300 | 0 | 0 | 300 | 0 | 0
Well Name and Number | 400 | 0 | 0 | 400 | 0 | 0
KUNZMAN FEDERAL 13C-8HZ | 500 | 0 | 0 | 500 | 0 | 0
API Number (if available) | 600 | 0 | 0 | 600 | 0 | 0
| 700 | 0 | 0 | 700 | 0 | 0
Location: QQ SEC TWP RGE | 800 | 0 | 0 | 800 | 0 | 0
SEC.5-T2N-R66W | 900 | 0 | 0 | 900 | 0 | 0
Citing Type: Planned or Actual | 1000 | 0 | 0 | 1000 | 0 | 0
PLANNED | 1100 | 2 | 287.29 | 1099.98 | 0.52 | -1.67
Deviation Indicator | 1200 | 4 | 287.29 | 1199.84 | 2.07 | -6.66
Horizontal | 1300 | 6 | 287.29 | 1299.45 | 4.66 | -14.98
North Reference | 1400 | 8 | 287.29 | 1398.7 | 8.28 | -26.62
True | 1500 | 10 | 287.29 | 1497.47 | 12.93 | -41.56
Grid Type | 1600 | 12 | 287.29 | 1595.62 | 18.6 | -59.77
#VALUE! | 1696.77 | 13.94 | 287.29 | 1689.92 | 25.05 | -80.51
| 1700 | 13.94 | 287.29 | 1693.06 | 25.29 | -81.25
| 1800 | 13.94 | 287.29 | 1790.11 | 32.44 | -104.25
| 1900 | 13.94 | 287.29 | 1887.17 | 39.6 | -127.24
| 2000 | 13.94 | 287.29 | 1984.23 | 46.75 | -150.24
| 2100 | 13.94 | 287.29 | 2081.28 | 53.91 | -173.23
| 2200 | 13.94 | 287.29 | 2178.34 | 61.07 | -196.23
| 2300 | 13.94 | 287.29 | 2275.4 | 68.22 | -219.22
| 2400 | 13.94 | 287.29 | 2372.45 | 75.38 | -242.22
| 2500 | 13.94 | 287.29 | 2469.51 | 82.53 | -265.21
| 2600 | 13.94 | 287.29 | 2566.57 | 89.69 | -288.21
| 2700 | 13.94 | 287.29 | 2663.62 | 96.84 | -311.2
| 2800 | 13.94 | 287.29 | 2760.68 | 104 | -334.2
| 2900 | 13.94 | 287.29 | 2857.74 | 111.16 | -357.19
| 3000 | 13.94 | 287.29 | 2954.79 | 118.31 | -380.19
| 3100 | 13.94 | 287.29 | 3051.85 | 125.47 | -403.18
| 3200 | 13.94 | 287.29 | 3148.91 | 132.62 | -426.18
| 3300 | 13.94 | 287.29 | 3245.96 | 139.78 | -449.17
| 3400 | 13.94 | 287.29 | 3343.02 | 146.94 | -472.16
| 3500 | 13.94 | 287.29 | 3440.08 | 154.09 | -495.16
| 3600 | 13.94 | 287.29 | 3537.14 | 161.25 | -518.15
| 3700 | 13.94 | 287.29 | 3634.19 | 168.4 | -541.15
| 3800 | 13.94 | 287.29 | 3731.25 | 175.56 | -564.14
| 3900 | 13.94 | 287.29 | 3828.31 | 182.72 | -587.14
| 4000 | 13.94 | 287.29 | 3925.36 | 189.87 | -610.13
| 4100 | 13.94 | 287.29 | 4022.42 | 197.03 | -633.13
| 4200 | 13.94 | 287.29 | 4119.48 | 204.18 | -656.12
| 4300 | 13.94 | 287.29 | 4216.53 | 211.34 | -679.12
| 4400 | 13.94 | 287.29 | 4313.59 | 218.5 | -702.11
| 4500 | 13.94 | 287.29 | 4410.65 | 225.65 | -725.11
| 4600 | 13.94 | 287.29 | 4507.7 | 232.81 | -748.1
| 4700 | 13.94 | 287.29 | 4604.76 | 239.96 | -771.1
| 4800 | 13.94 | 287.29 | 4701.82 | 247.12 | -794.09
| 4900 | 13.94 | 287.29 | 4798.87 | 254.28 | -817.09
| 5000 | 13.94 | 287.29 | 4895.93 | 261.43 | -840.08
| 5100 | 13.94 | 287.29 | 4992.99 | 268.59 | -863.08
| 5200 | 13.94 | 287.29 | 5090.04 | 275.74 | -886.07
| 5300 | 13.94 | 287.29 | 5187.1 | 282.9 | -909.07
| 5400 | 13.94 | 287.29 | 5284.16 | 290.06 | -932.06
| 5500 | 13.94 | 287.29 | 5381.21 | 297.21 | -955.06
| 5600 | 13.94 | 287.29 | 5478.27 | 304.37 | -978.05
| 5700 | 13.94 | 287.29 | 5575.33 | 311.52 | -1001.05
| 5800 | 13.94 | 287.29 | 5672.39 | 318.68 | -1024.04
| 5900 | 13.94 | 287.29 | 5769.44 | 325.84 | -1047.04
| 6000 | 13.94 | 287.29 | 5866.5 | 332.99 | -1070.03
| 6100 | 13.94 | 287.29 | 5963.56 | 340.15 | -1093.03
| 6200 | 13.94 | 287.29 | 6060.61 | 347.3 | -1116.02
| 6300 | 13.94 | 287.29 | 6157.67 | 354.46 | -1139.02
| 6400 | 13.94 | 287.29 | 6254.73 | 361.62 | -1162.01
| 6500 | 13.94 | 287.29 | 6351.78 | 368.77 | -1185.01
| 6600 | 13.94 | 287.29 | 6448.84 | 375.93 | -1208
| 6700 | 13.94 | 287.29 | 6545.9 | 383.08 | -1231
| 6800 | 13.94 | 287.29 | 6642.95 | 390.24 | -1253.99
| 6900 | 13.94 | 287.29 | 6740.01 | 397.4 | -1276.99
| 6924.77 | 13.94 | 287.29 | 6764.05 | 399.17 | -1282.68
| 6950 | 13.41 | 276.83 | 6788.57 | 400.42 | -1288.49
| 7000 | 13.73 | 255.44 | 6837.2 | 399.62 | -1300
| 7050 | 15.69 | 237.21 | 6885.59 | 394.46 | -1311.43
| 7100 | 18.78 | 223.88 | 6933.36 | 384.99 | -1322.69
| 7150 | 22.55 | 214.52 | 6980.15 | 371.28 | -1333.71
| 7200 | 26.71 | 207.84 | 7025.6 | 353.44 | -1344.4
| 7250 | 31.1 | 202.88 | 7069.36 | 331.59 | -1354.67
| 7300 | 35.64 | 199.05 | 7111.11 | 305.91 | -1364.46
| 7350 | 40.27 | 196 | 7150.53 | 276.58 | -1373.67
| 7400 | 44.98 | 193.48 | 7187.31 | 243.84 | -1382.25
| 7450 | 49.72 | 191.35 | 7221.18 | 207.94 | -1390.13
| 7500 | 54.51 | 189.5 | 7251.88 | 169.14 | -1397.24
| 7550 | 59.31 | 187.85 | 7279.17 | 127.74 | -1403.54
| 7600 | 64.14 | 186.37 | 7302.85 | 84.06 | -1408.98
| 7650 | 68.98 | 185 | 7322.73 | 38.42 | -1413.51
| 7700 | 73.83 | 183.72 | 7338.68 | -8.81 | -1417.1
| 7750 | 78.69 | 182.49 | 7350.55 | -57.3 | -1419.73
| 7800 | 83.55 | 181.31 | 7358.27 | -106.65 | -1421.37
| 7850 | 88.41 | 180.16 | 7361.77 | -156.51 | -1422.01
| 7865.49 | 89.92 | 179.8 | 7362 | -172 | -1422
| 7866.37 | 89.92 | 179.81 | 7362 | -172.88 | -1422
| 7900 | 89.92 | 179.81 | 7362.05 | -206.51 | -1421.88
| 8000 | 89.92 | 179.81 | 7362.2 | -306.51 | -1421.55
| 8100 | 89.92 | 179.81 | 7362.34 | -406.51 | -1421.22
| 8200 | 89.92 | 179.81 | 7362.49 | -506.51 | -1420.88
| 8300 | 89.92 | 179.81 | 7362.63 | -606.51 | -1420.55
| 8400 | 89.92 | 179.81 | 7362.78 | -706.51 | -1420.21
| 8500 | 89.92 | 179.81 | 7362.92 | -806.5 | -1419.88
| 8600 | 89.92 | 179.81 | 7363.07 | -906.5 | -1419.54
| 8700 | 89.92 | 179.81 | 7363.21 | -1006.5 | -1419.21
| 8800 | 89.92 | 179.81 | 7363.36 | -1106.5 | -1418.87
| 8900 | 89.92 | 179.81 | 7363.5 | -1206.5 | -1418.54
| 9000 | 89.92 | 179.81 | 7363.65 | -1306.5 | -1418.2
| 9100 | 89.92 | 179.81 | 7363.79 | -1406.5 | -1417.87
| 9200 | 89.92 | 179.81 | 7363.94 | -1506.5 | -1417.53
| 9300 | 89.92 | 179.81 | 7364.08 | -1606.5 | -1417.2
| 9400 | 89.92 | 179.81 | 7364.23 | -1706.5 | -1416.86
| 9500 | 89.92 | 179.81 | 7364.37 | -1806.5 | -1416.53
| 9600 | 89.92 | 179.81 | 7364.52 | -1906.5 | -1416.19
| 9700 | 89.92 | 179.81 | 7364.66 | -2006.5 | -1415.86
| 9800 | 89.92 | 179.81 | 7364.81 | -2106.5 | -1415.53
| 9900 | 89.92 | 179.81 | 7364.95 | -2206.5 | -1415.19
| 10000 | 89.92 | 179.81 | 7365.1 | -2306.49 | -1414.86
| 10100 | 89.92 | 179.81 | 7365.24 | -2406.49 | -1414.52
| 10200 | 89.92 | 179.81 | 7365.39 | -2506.49 | -1414.19
| 10300 | 89.92 | 179.81 | 7365.54 | -2606.49 | -1413.85
| 10400 | 89.92 | 179.81 | 7365.68 | -2706.49 | -1413.52
| 10500 | 89.92 | 179.81 | 7365.83 | -2806.49 | -1413.18
| 10600 | 89.92 | 179.81 | 7365.97 | -2906.49 | -1412.85
| 10700 | 89.92 | 179.81 | 7366.12 | -3006.49 | -1412.51
| 10800 | 89.92 | 179.81 | 7366.26 | -3106.49 | -1412.18
| 10900 | 89.92 | 179.81 | 7366.41 | -3206.49 | -1411.84
| 11000 | 89.92 | 179.81 | 7366.55 | -3306.49 | -1411.51
| 11100 | 89.92 | 179.81 | 7366.7 | -3406.49 | -1411.17
| 11200 | 89.92 | 179.81 | 7366.84 | -3506.49 | -1410.84
| 11300 | 89.92 | 179.81 | 7366.99 | -3606.49 | -1410.51
| 11400 | 89.92 | 179.81 | 7367.13 | -3706.49 | -1410.17
| 11500 | 89.92 | 179.81 | 7367.28 | -3806.49 | -1409.84
| 11600 | 89.92 | 179.81 | 7367.42 | -3906.48 | -1409.5
| 11700 | 89.92 | 179.81 | 7367.57 | -4006.48 | -1409.17
| 11800 | 89.92 | 179.81 | 7367.71 | -4106.48 | -1408.83
| 11900 | 89.92 | 179.81 | 7367.86 | -4206.48 | -1408.5
| 12000 | 89.92 | 179.81 | 7368 | -4306.48 | -1408.16
| 12100 | 89.92 | 179.81 | 7368.15 | -4406.48 | -1407.83
| 12200 | 89.92 | 179.81 | 7368.29 | -4506.48 | -1407.49
| 12300 | 89.92 | 179.81 | 7368.44 | -4606.48 | -1407.16
| 12400 | 89.92 | 179.81 | 7368.58 | -4706.48 | -1406.82
| 12500 | 89.92 | 179.81 | 7368.73 | -4806.48 | -1406.49
| 12600 | 89.92 | 179.81 | 7368.88 | -4906.48 | -1406.15
| 12685.95 | 89.92 | 179.81 | 7369 | -4992.42 | -1405.87

## Lookup (hidden)
North Reference | RetunValue | Grid Type | ReturnValue | Deviation Indicator | ReturnValue
| 2 |  | 0 |  | 4
True |  | SPCS-Colorado Central-NAD27 |  | Directional
Grid |  | SPCS-Colorado Central-NAD83 |  | High Angle
|  | SPCS-Colorado North-NAD27 |  | Horizontal
SPCS-Colorado North-NAD83
SPCS-Colorado South-NAD27
SPCS-Colorado South-NAD83
UTM-Zone 12 NAD27
UTM-Zone 12 NAD83
UTM-Zone 13 NAD27
UTM-Zone 13 NAD83