## Data
Header Information | measured depth (ft) | inclination (°) | azimuth (°) | true vertical depth (ft) | northing +N/-S (ft) | easting +E/-W (ft)
Operator Name | 0 | 0 | 0 | 0 | 0 | 0
KERR-MCGEE OIL & GAS ONSHORE LP | 1100 | 0 | 0 | 1100 | 0 | 0
Operator Number | 1200 | 1.817 | 211.515 | 1199.98 | -1.48 | -0.9
47120 | 1300 | 1.817 | 211.515 | 1299.93 | -4.18 | -2.56
Well Name and Number | 1400 | 1.817 | 211.515 | 1399.88 | -6.88 | -4.22
Thomsen 13C-18HZ | 1500 | 1.817 | 211.515 | 1499.83 | -9.58 | -5.88
API Number (if available) | 1600 | 1.817 | 211.515 | 1599.78 | -12.29 | -7.53
| 1700 | 1.817 | 211.515 | 1699.73 | -14.99 | -9.19
Location: QQ SEC TWP RGE | 1800 | 1.817 | 211.515 | 1799.67 | -17.69 | -10.85
SENW Sec 7-T2N-R65W | 1900 | 1.817 | 211.515 | 1899.62 | -20.4 | -12.51
Citing Type: Planned or Actual | 2000 | 1.817 | 211.515 | 1999.57 | -23.1 | -14.16
Planned | 2100 | 1.817 | 211.515 | 2099.52 | -25.8 | -15.82
Deviation Indicator | 2200 | 1.817 | 211.515 | 2199.47 | -28.5 | -17.48
Horizontal | 2300 | 1.817 | 211.515 | 2299.42 | -31.21 | -19.14
North Reference | 2400 | 1.817 | 211.515 | 2399.37 | -33.91 | -20.79
True | 2499.99 | 1.817 | 211.515 | 2499.32 | -36.61 | -22.45
Grid Type | 2599.99 | 1.817 | 211.515 | 2599.27 | -39.32 | -24.11
#VALUE! | 2699.99 | 1.817 | 211.515 | 2699.22 | -42.02 | -25.76
| 2799.99 | 1.817 | 211.515 | 2799.17 | -44.72 | -27.42
| 2899.99 | 1.817 | 211.515 | 2899.12 | -47.42 | -29.08
| 2999.99 | 1.817 | 211.515 | 2999.07 | -50.13 | -30.74
| 3099.99 | 1.817 | 211.515 | 3099.02 | -52.83 | -32.39
| 3199.99 | 1.817 | 211.515 | 3198.97 | -55.53 | -34.05
| 3299.99 | 1.817 | 211.515 | 3298.92 | -58.24 | -35.71
| 3399.99 | 1.817 | 211.515 | 3398.87 | -60.94 | -37.37
| 3499.99 | 1.817 | 211.515 | 3498.82 | -63.64 | -39.02
| 3599.99 | 1.817 | 211.515 | 3598.77 | -66.35 | -40.68
| 3699.99 | 1.817 | 211.515 | 3698.72 | -69.05 | -42.34
| 3799.99 | 1.817 | 211.515 | 3798.67 | -71.75 | -44
| 3899.99 | 1.817 | 211.515 | 3898.61 | -74.45 | -45.65
| 3999.99 | 1.817 | 211.515 | 3998.56 | -77.16 | -47.31
| 4099.99 | 1.817 | 211.515 | 4098.51 | -79.86 | -48.97
| 4199.99 | 1.817 | 211.515 | 4198.46 | -82.56 | -50.62
| 4299.99 | 1.817 | 211.515 | 4298.41 | -85.27 | -52.28
| 4399.99 | 1.817 | 211.515 | 4398.36 | -87.97 | -53.94
| 4499.99 | 1.817 | 211.515 | 4498.31 | -90.67 | -55.6
| 4599.99 | 1.817 | 211.515 | 4598.26 | -93.37 | -57.25
| 4699.99 | 1.817 | 211.515 | 4698.21 | -96.08 | -58.91
| 4799.99 | 1.817 | 211.515 | 4798.16 | -98.78 | -60.57
| 4899.99 | 1.817 | 211.515 | 4898.11 | -101.48 | -62.23
| 4999.99 | 1.817 | 211.515 | 4998.06 | -104.19 | -63.88
| 5099.99 | 1.817 | 211.515 | 5098.01 | -106.89 | -65.54
| 5199.99 | 1.817 | 211.515 | 5197.96 | -109.59 | -67.2
| 5299.99 | 1.817 | 211.515 | 5297.91 | -112.3 | -68.86
| 5399.99 | 1.817 | 211.515 | 5397.86 | -115 | -70.51
| 5499.99 | 1.817 | 211.515 | 5497.81 | -117.7 | -72.17
| 5599.99 | 1.817 | 211.515 | 5597.76 | -120.4 | -73.83
| 5699.99 | 1.817 | 211.515 | 5697.71 | -123.11 | -75.48
| 5799.99 | 1.817 | 211.515 | 5797.66 | -125.81 | -77.14
| 5899.99 | 1.817 | 211.515 | 5897.61 | -128.51 | -78.8
| 5999.99 | 1.817 | 211.515 | 5997.55 | -131.22 | -80.46
| 6099.99 | 1.817 | 211.515 | 6097.5 | -133.92 | -82.11
| 6199.99 | 1.817 | 211.515 | 6197.45 | -136.62 | -83.77
| 6299.99 | 1.817 | 211.515 | 6297.4 | -139.32 | -85.43
| 6399.99 | 1.817 | 211.515 | 6397.35 | -142.03 | -87.09
| 6499.99 | 1.817 | 211.515 | 6497.3 | -144.73 | -88.74
| 6599.99 | 1.817 | 211.515 | 6597.25 | -147.43 | -90.4
| 6699.99 | 1.817 | 211.515 | 6697.2 | -150.14 | -92.06
| 6799.99 | 2.865 | 199.395 | 6797.15 | -152.95 | -93.72
| 6899.99 | 12.738 | 184.296 | 6896.11 | -166.34 | -95.38
| 6999.99 | 22.722 | 182.364 | 6991.24 | -196.71 | -97
| 7099.99 | 32.716 | 181.576 | 7079.65 | -243.14 | -98.55
| 7199.99 | 42.712 | 181.128 | 7158.65 | -304.21 | -99.96
| 7299.99 | 52.71 | 180.823 | 7225.86 | -378.08 | -101.2
| 7399.99 | 62.708 | 180.59 | 7279.21 | -462.51 | -102.23
| 7499.98 | 72.706 | 180.396 | 7317.1 | -554.91 | -103.02
| 7599.98 | 82.705 | 180.223 | 7338.36 | -652.49 | -103.55
| 7699.98 | 89.796 | 180.105 | 7343.1 | -752.29 | -103.8
| 7799.98 | 89.796 | 180.105 | 7343.46 | -852.29 | -103.99
| 7899.98 | 89.796 | 180.105 | 7343.81 | -952.29 | -104.17
| 7999.98 | 89.796 | 180.105 | 7344.17 | -1052.29 | -104.35
| 8099.98 | 89.796 | 180.105 | 7344.53 | -1152.29 | -104.53
| 8199.98 | 89.796 | 180.105 | 7344.88 | -1252.29 | -104.72
| 8299.98 | 89.796 | 180.105 | 7345.24 | -1352.29 | -104.9
| 8399.98 | 89.796 | 180.105 | 7345.59 | -1452.29 | -105.08
| 8499.98 | 89.796 | 180.105 | 7345.95 | -1552.28 | -105.27
| 8599.98 | 89.796 | 180.105 | 7346.3 | -1652.28 | -105.45
| 8699.98 | 89.796 | 180.105 | 7346.66 | -1752.28 | -105.63
| 8799.98 | 89.796 | 180.105 | 7347.02 | -1852.28 | -105.81
| 8899.98 | 89.796 | 180.105 | 7347.37 | -1952.28 | -106
| 8999.98 | 89.796 | 180.105 | 7347.73 | -2052.28 | -106.18
| 9099.98 | 89.796 | 180.105 | 7348.08 | -2152.28 | -106.36
| 9199.98 | 89.796 | 180.105 | 7348.44 | -2252.28 | -106.55
| 9299.98 | 89.796 | 180.105 | 7348.79 | -2352.28 | -106.73
| 9399.98 | 89.796 | 180.105 | 7349.15 | -2452.28 | -106.91
| 9499.98 | 89.796 | 180.105 | 7349.51 | -2552.27 | -107.09
| 9599.98 | 89.796 | 180.105 | 7349.86 | -2652.27 | -107.28
| 9699.98 | 89.796 | 180.105 | 7350.22 | -2752.27 | -107.46
| 9799.98 | 89.796 | 180.105 | 7350.57 | -2852.27 | -107.64
| 9899.98 | 89.796 | 180.105 | 7350.93 | -2952.27 | -107.83
| 9999.98 | 89.796 | 180.105 | 7351.28 | -3052.27 | -108.01
| 10099.98 | 89.796 | 180.105 | 7351.64 | -3152.27 | -108.19
| 10199.98 | 89.796 | 180.105 | 7352 | -3252.27 | -108.37
| 10299.98 | 89.796 | 180.105 | 7352.35 | -3352.27 | -108.56
| 10399.98 | 89.796 | 180.105 | 7352.71 | -3452.27 | -108.74
| 10499.98 | 89.796 | 180.105 | 7353.06 | -3552.26 | -108.92
| 10599.98 | 89.796 | 180.105 | 7353.42 | -3652.26 | -109.11
| 10699.98 | 89.796 | 180.105 | 7353.77 | -3752.26 | -109.29
| 10799.98 | 89.796 | 180.105 | 7354.13 | -3852.26 | -109.47
| 10899.98 | 89.796 | 180.105 | 7354.48 | -3952.26 | -109.65
| 10999.98 | 89.796 | 180.105 | 7354.84 | -4052.26 | -109.84
| 11099.98 | 89.796 | 180.105 | 7355.2 | -4152.26 | -110.02
| 11199.98 | 89.796 | 180.105 | 7355.55 | -4252.26 | -110.2
| 11299.98 | 89.796 | 180.105 | 7355.91 | -4352.26 | -110.39
| 11399.98 | 89.796 | 180.105 | 7356.26 | -4452.26 | -110.57
| 11499.98 | 89.796 | 180.105 | 7356.62 | -4552.25 | -110.75
| 11599.98 | 89.796 | 180.105 | 7356.97 | -4652.25 | -110.93
| 11699.98 | 89.796 | 180.105 | 7357.33 | -4752.25 | -111.12
| 11799.98 | 89.796 | 180.105 | 7357.69 | -4852.25 | -111.3
| 11899.98 | 89.796 | 180.105 | 7358.04 | -4952.25 | -111.48
| 11999.98 | 89.796 | 180.105 | 7358.4 | -5052.25 | -111.67
| 12099.98 | 89.796 | 180.105 | 7358.75 | -5152.25 | -111.85
| 12199.98 | 89.796 | 180.105 | 7359.11 | -5252.25 | -112.03
| 12299.98 | 89.796 | 180.105 | 7359.46 | -5352.25 | -112.21
| 12399.98 | 89.796 | 180.105 | 7359.82 | -5452.25 | -112.4
| 12499.97 | 89.796 | 180.105 | 7360.18 | -5552.24 | -112.58
| 12599.97 | 89.796 | 180.105 | 7360.53 | -5652.24 | -112.76
| 12699.97 | 89.796 | 180.105 | 7360.89 | -5752.24 | -112.95
| 12799.97 | 89.796 | 180.105 | 7361.24 | -5852.24 | -113.13
| 12899.97 | 89.796 | 180.105 | 7361.6 | -5952.24 | -113.31
| 12999.97 | 89.796 | 180.105 | 7361.95 | -6052.24 | -113.49
| 13099.97 | 89.796 | 180.105 | 7362.31 | -6152.24 | -113.68
| 13199.97 | 89.796 | 180.105 | 7362.67 | -6252.24 | -113.86
| 13299.97 | 89.796 | 180.105 | 7363.02 | -6352.24 | -114.04
| 13399.97 | 89.796 | 180.105 | 7363.38 | -6452.24 | -114.23
| 13499.97 | 89.796 | 180.105 | 7363.73 | -6552.23 | -114.41
| 13599.97 | 89.796 | 180.105 | 7364.09 | -6652.23 | -114.59
| 13699.97 | 89.796 | 180.105 | 7364.44 | -6752.23 | -114.77
| 13799.97 | 89.796 | 180.105 | 7364.8 | -6852.23 | -114.96
| 13899.97 | 89.796 | 180.105 | 7365.15 | -6952.23 | -115.14
| 13999.97 | 89.796 | 180.105 | 7365.51 | -7052.23 | -115.32
| 14099.97 | 89.796 | 180.105 | 7365.87 | -7152.23 | -115.5
| 14199.97 | 89.796 | 180.105 | 7366.22 | -7252.23 | -115.69
| 14299.97 | 89.796 | 180.105 | 7366.58 | -7352.23 | -115.87
| 14399.97 | 89.796 | 180.105 | 7366.93 | -7452.23 | -116.05
| 14499.97 | 89.796 | 180.105 | 7367.29 | -7552.22 | -116.24
| 14599.97 | 89.796 | 180.105 | 7367.64 | -7652.22 | -116.42
| 14699.95 | 89.796 | 180.105 | 7368 | -7752.2 | -116.6

## Lookup (hidden)
North Reference | RetunValue | Grid Type | ReturnValue | Deviation Indicator | ReturnValue
| 2 |  | 0 |  | 4
True |  | SPCS-Colorado Central-NAD27 |  | Directional
Grid |  | SPCS-Colorado Central-NAD83 |  | High Angle
|  | SPCS-Colorado North-NAD27 |  | Horizontal
SPCS-Colorado North-NAD83
SPCS-Colorado South-NAD27
SPCS-Colorado South-NAD83
UTM-Zone 12 NAD27
UTM-Zone 12 NAD83
UTM-Zone 13 NAD27
UTM-Zone 13 NAD83