## Data
Header Information | measured depth (ft) | inclination (°) | azimuth (°) | true vertical depth (ft) | northing +N/-S (ft) | easting +E/-W (ft)
Operator Name | 0 | 0 | 0 | 0 | 0 | 0
KERR-MCGEE | 100 | 0 | 0 | 100 | 0 | 0
Operator Number | 200 | 0 | 0 | 200 | 0 | 0
47120 | 300 | 0 | 0 | 300 | 0 | 0
Well Name and Number | 400 | 0 | 0 | 400 | 0 | 0
KUNZMAN 14C-8HZ | 500 | 0 | 0 | 500 | 0 | 0
API Number (if available) | 600 | 0 | 0 | 600 | 0 | 0
| 700 | 0 | 0 | 700 | 0 | 0
Location: QQ SEC TWP RGE | 800 | 0 | 0 | 800 | 0 | 0
SESW SEC. 5-T2N-R66W | 900 | 0 | 0 | 900 | 0 | 0
Citing Type: Planned or Actual | 1000 | 0 | 0 | 1000 | 0 | 0
PLANNED | 1100 | 2 | 2.74 | 1099.98 | 1.74 | 0.08
Deviation Indicator | 1201.59 | 4.03 | 2.74 | 1201.42 | 7.08 | 0.34
Horizontal | 1300 | 4.03 | 2.74 | 1299.59 | 13.99 | 0.67
North Reference | 1400 | 4.03 | 2.74 | 1399.34 | 21.02 | 1
True | 1500 | 4.03 | 2.74 | 1499.1 | 28.04 | 1.34
Grid Type | 1600 | 4.03 | 2.74 | 1598.85 | 35.06 | 1.68
#VALUE! | 1700 | 4.03 | 2.74 | 1698.6 | 42.08 | 2.01
| 1800 | 4.03 | 2.74 | 1798.35 | 49.11 | 2.35
| 1900 | 4.03 | 2.74 | 1898.11 | 56.13 | 2.68
| 2000 | 4.03 | 2.74 | 1997.86 | 63.15 | 3.02
| 2100 | 4.03 | 2.74 | 2097.61 | 70.18 | 3.36
| 2200 | 4.03 | 2.74 | 2197.36 | 77.2 | 3.69
| 2300 | 4.03 | 2.74 | 2297.12 | 84.22 | 4.03
| 2400 | 4.03 | 2.74 | 2396.87 | 91.24 | 4.36
| 2500 | 4.03 | 2.74 | 2496.62 | 98.27 | 4.7
| 2600 | 4.03 | 2.74 | 2596.37 | 105.29 | 5.03
| 2700 | 4.03 | 2.74 | 2696.13 | 112.31 | 5.37
| 2800 | 4.03 | 2.74 | 2795.88 | 119.34 | 5.71
| 2900 | 4.03 | 2.74 | 2895.63 | 126.36 | 6.04
| 3000 | 4.03 | 2.74 | 2995.38 | 133.38 | 6.38
| 3100 | 4.03 | 2.74 | 3095.14 | 140.4 | 6.71
| 3200 | 4.03 | 2.74 | 3194.89 | 147.43 | 7.05
| 3300 | 4.03 | 2.74 | 3294.64 | 154.45 | 7.38
| 3400 | 4.03 | 2.74 | 3394.39 | 161.47 | 7.72
| 3500 | 4.03 | 2.74 | 3494.15 | 168.5 | 8.06
| 3600 | 4.03 | 2.74 | 3593.9 | 175.52 | 8.39
| 3700 | 4.03 | 2.74 | 3693.65 | 182.54 | 8.73
| 3800 | 4.03 | 2.74 | 3793.4 | 189.57 | 9.06
| 3900 | 4.03 | 2.74 | 3893.16 | 196.59 | 9.4
| 4000 | 4.03 | 2.74 | 3992.91 | 203.61 | 9.73
| 4100 | 4.03 | 2.74 | 4092.66 | 210.63 | 10.07
| 4200 | 4.03 | 2.74 | 4192.41 | 217.66 | 10.41
| 4300 | 4.03 | 2.74 | 4292.17 | 224.68 | 10.74
| 4400 | 4.03 | 2.74 | 4391.92 | 231.7 | 11.08
| 4500 | 4.03 | 2.74 | 4491.67 | 238.73 | 11.41
| 4600 | 4.03 | 2.74 | 4591.42 | 245.75 | 11.75
| 4700 | 4.03 | 2.74 | 4691.18 | 252.77 | 12.09
| 4800 | 4.03 | 2.74 | 4790.93 | 259.79 | 12.42
| 4900 | 4.03 | 2.74 | 4890.68 | 266.82 | 12.76
| 5000 | 4.03 | 2.74 | 4990.43 | 273.84 | 13.09
| 5100 | 4.03 | 2.74 | 5090.19 | 280.86 | 13.43
| 5200 | 4.03 | 2.74 | 5189.94 | 287.89 | 13.76
| 5300 | 4.03 | 2.74 | 5289.69 | 294.91 | 14.1
| 5400 | 4.03 | 2.74 | 5389.44 | 301.93 | 14.44
| 5500 | 4.03 | 2.74 | 5489.2 | 308.95 | 14.77
| 5600 | 4.03 | 2.74 | 5588.95 | 315.98 | 15.11
| 5700 | 4.03 | 2.74 | 5688.7 | 323 | 15.44
| 5800 | 4.03 | 2.74 | 5788.45 | 330.02 | 15.78
| 5900 | 4.03 | 2.74 | 5888.21 | 337.05 | 16.11
| 6000 | 4.03 | 2.74 | 5987.96 | 344.07 | 16.45
| 6100 | 4.03 | 2.74 | 6087.71 | 351.09 | 16.79
| 6200 | 4.03 | 2.74 | 6187.46 | 358.11 | 17.12
| 6300 | 4.03 | 2.74 | 6287.22 | 365.14 | 17.46
| 6400 | 4.03 | 2.74 | 6386.97 | 372.16 | 17.79
| 6500 | 4.03 | 2.74 | 6486.72 | 379.18 | 18.13
| 6600 | 4.03 | 2.74 | 6586.47 | 386.21 | 18.46
| 6700 | 4.03 | 2.74 | 6686.23 | 393.23 | 18.8
| 6762.74 | 4.03 | 2.74 | 6748.81 | 397.63 | 19.01
| 6800 | 0.36 | 34.16 | 6786.04 | 399.04 | 19.14
| 6850 | 4.7 | 177.32 | 6835.98 | 397.12 | 19.33
| 6900 | 9.7 | 178.62 | 6885.57 | 390.86 | 19.52
| 6950 | 14.7 | 179.04 | 6934.43 | 380.3 | 19.73
| 7000 | 19.7 | 179.25 | 6982.18 | 365.52 | 19.95
| 7050 | 24.7 | 179.37 | 7028.46 | 346.63 | 20.17
| 7100 | 29.7 | 179.46 | 7072.91 | 323.79 | 20.41
| 7150 | 34.7 | 179.52 | 7115.21 | 297.15 | 20.64
| 7200 | 39.7 | 179.57 | 7155.02 | 266.94 | 20.88
| 7250 | 44.7 | 179.61 | 7192.05 | 233.36 | 21.12
| 7300 | 49.7 | 179.65 | 7226.01 | 196.69 | 21.35
| 7350 | 54.7 | 179.67 | 7256.65 | 157.19 | 21.59
| 7400 | 59.7 | 179.7 | 7283.73 | 115.18 | 21.82
| 7450 | 64.7 | 179.72 | 7307.04 | 70.96 | 22.04
| 7500 | 69.7 | 179.74 | 7326.41 | 24.89 | 22.25
| 7550 | 74.7 | 179.76 | 7341.69 | -22.7 | 22.46
| 7600 | 79.7 | 179.78 | 7352.77 | -71.45 | 22.65
| 7650 | 84.7 | 179.8 | 7359.55 | -120.97 | 22.83
| 7702.11 | 89.91 | 179.82 | 7362 | -173 | 23
| 7703.2 | 89.92 | 179.81 | 7362 | -174.09 | 23
| 7800 | 89.92 | 179.81 | 7362.14 | -270.89 | 23.32
| 7900 | 89.92 | 179.81 | 7362.29 | -370.89 | 23.65
| 8000 | 89.92 | 179.81 | 7362.43 | -470.89 | 23.98
| 8100 | 89.92 | 179.81 | 7362.58 | -570.89 | 24.31
| 8200 | 89.92 | 179.81 | 7362.72 | -670.89 | 24.64
| 8300 | 89.92 | 179.81 | 7362.87 | -770.89 | 24.97
| 8400 | 89.92 | 179.81 | 7363.01 | -870.89 | 25.3
| 8500 | 89.92 | 179.81 | 7363.16 | -970.89 | 25.63
| 8600 | 89.92 | 179.81 | 7363.3 | -1070.88 | 25.95
| 8700 | 89.92 | 179.81 | 7363.45 | -1170.88 | 26.28
| 8800 | 89.92 | 179.81 | 7363.6 | -1270.88 | 26.61
| 8900 | 89.92 | 179.81 | 7363.74 | -1370.88 | 26.94
| 9000 | 89.92 | 179.81 | 7363.89 | -1470.88 | 27.27
| 9100 | 89.92 | 179.81 | 7364.03 | -1570.88 | 27.6
| 9200 | 89.92 | 179.81 | 7364.18 | -1670.88 | 27.93
| 9300 | 89.92 | 179.81 | 7364.32 | -1770.88 | 28.26
| 9400 | 89.92 | 179.81 | 7364.47 | -1870.88 | 28.59
| 9500 | 89.92 | 179.81 | 7364.61 | -1970.88 | 28.92
| 9600 | 89.92 | 179.81 | 7364.76 | -2070.88 | 29.25
| 9700 | 89.92 | 179.81 | 7364.9 | -2170.88 | 29.58
| 9800 | 89.92 | 179.81 | 7365.05 | -2270.88 | 29.9
| 9900 | 89.92 | 179.81 | 7365.19 | -2370.88 | 30.23
| 10000 | 89.92 | 179.81 | 7365.34 | -2470.88 | 30.56
| 10100 | 89.92 | 179.81 | 7365.48 | -2570.88 | 30.89
| 10200 | 89.92 | 179.81 | 7365.63 | -2670.87 | 31.22
| 10300 | 89.92 | 179.81 | 7365.77 | -2770.87 | 31.55
| 10400 | 89.92 | 179.81 | 7365.92 | -2870.87 | 31.88
| 10500 | 89.92 | 179.81 | 7366.06 | -2970.87 | 32.21
| 10600 | 89.92 | 179.81 | 7366.21 | -3070.87 | 32.54
| 10700 | 89.92 | 179.81 | 7366.36 | -3170.87 | 32.87
| 10800 | 89.92 | 179.81 | 7366.5 | -3270.87 | 33.2
| 10900 | 89.92 | 179.81 | 7366.65 | -3370.87 | 33.52
| 11000 | 89.92 | 179.81 | 7366.79 | -3470.87 | 33.85
| 11100 | 89.92 | 179.81 | 7366.94 | -3570.87 | 34.18
| 11200 | 89.92 | 179.81 | 7367.08 | -3670.87 | 34.51
| 11300 | 89.92 | 179.81 | 7367.23 | -3770.87 | 34.84
| 11400 | 89.92 | 179.81 | 7367.37 | -3870.87 | 35.17
| 11500 | 89.92 | 179.81 | 7367.52 | -3970.87 | 35.5
| 11600 | 89.92 | 179.81 | 7367.66 | -4070.87 | 35.83
| 11700 | 89.92 | 179.81 | 7367.81 | -4170.86 | 36.16
| 11800 | 89.92 | 179.81 | 7367.95 | -4270.86 | 36.49
| 11900 | 89.92 | 179.81 | 7368.1 | -4370.86 | 36.82
| 12000 | 89.92 | 179.81 | 7368.24 | -4470.86 | 37.14
| 12100 | 89.92 | 179.81 | 7368.39 | -4570.86 | 37.47
| 12200 | 89.92 | 179.81 | 7368.53 | -4670.86 | 37.8
| 12300 | 89.92 | 179.81 | 7368.68 | -4770.86 | 38.13
| 12400 | 89.92 | 179.81 | 7368.82 | -4870.86 | 38.46
| 12500 | 89.92 | 179.81 | 7368.97 | -4970.86 | 38.79
| 12520.52 | 89.92 | 179.81 | 7369 | -4991.38 | 38.86

## Lookup (hidden)
North Reference | RetunValue | Grid Type | ReturnValue | Deviation Indicator | ReturnValue
| 2 |  | 0 |  | 4
True |  | SPCS-Colorado Central-NAD27 |  | Directional
Grid |  | SPCS-Colorado Central-NAD83 |  | High Angle
|  | SPCS-Colorado North-NAD27 |  | Horizontal
SPCS-Colorado North-NAD83
SPCS-Colorado South-NAD27
SPCS-Colorado South-NAD83
UTM-Zone 12 NAD27
UTM-Zone 12 NAD83
UTM-Zone 13 NAD27
UTM-Zone 13 NAD83