## Data
Header Information | measured depth (ft) | inclination (°) | azimuth (°) | true vertical depth (ft) | northing +N/-S (ft) | easting +E/-W (ft)
Operator Name | 0 | 0 | 0 | 0 | 0 | 0
KERR-MCGEE OIL & GAS ONSHORE LP | 1100 | 0 | 0 | 1100 | 0 | 0
Operator Number | 1200 | 2 | 138.005 | 1199.98 | -1.3 | 1.17
47120 | 1300 | 2.073 | 138.005 | 1299.91 | -3.98 | 3.59
Well Name and Number | 1400 | 2.073 | 138.005 | 1399.85 | -6.67 | 6.01
Thomsen 14N-18HZ | 1500 | 2.073 | 138.005 | 1499.78 | -9.36 | 8.43
API Number (if available) | 1600 | 2.073 | 138.005 | 1599.71 | -12.05 | 10.85
| 1700 | 2.073 | 138.005 | 1699.65 | -14.74 | 13.27
Location: QQ SEC TWP RGE | 1800 | 2.073 | 138.005 | 1799.58 | -17.42 | 15.69
SENW Sec 7-T2N-R65W | 1900 | 2.073 | 138.005 | 1899.52 | -20.11 | 18.11
Citing Type: Planned or Actual | 2000 | 2.073 | 138.005 | 1999.45 | -22.8 | 20.53
Planned | 2100 | 2.073 | 138.005 | 2099.39 | -25.49 | 22.95
Deviation Indicator | 2200 | 2.073 | 138.005 | 2199.32 | -28.18 | 25.36
Horizontal | 2300 | 2.073 | 138.005 | 2299.26 | -30.86 | 27.78
North Reference | 2400 | 2.073 | 138.005 | 2399.19 | -33.55 | 30.2
True | 2499.99 | 2.073 | 138.005 | 2499.12 | -36.24 | 32.62
Grid Type | 2599.99 | 2.073 | 138.005 | 2599.06 | -38.93 | 35.04
#VALUE! | 2699.99 | 2.073 | 138.005 | 2698.99 | -41.62 | 37.46
| 2799.99 | 2.073 | 138.005 | 2798.93 | -44.3 | 39.88
| 2899.99 | 2.073 | 138.005 | 2898.86 | -46.99 | 42.3
| 2999.99 | 2.073 | 138.005 | 2998.8 | -49.68 | 44.72
| 3099.99 | 2.073 | 138.005 | 3098.73 | -52.37 | 47.14
| 3199.99 | 2.073 | 138.005 | 3198.66 | -55.06 | 49.56
| 3299.99 | 2.073 | 138.005 | 3298.6 | -57.74 | 51.98
| 3399.99 | 2.073 | 138.005 | 3398.53 | -60.43 | 54.4
| 3499.99 | 2.073 | 138.005 | 3498.47 | -63.12 | 56.82
| 3599.99 | 2.073 | 138.005 | 3598.4 | -65.81 | 59.24
| 3699.99 | 2.073 | 138.005 | 3698.34 | -68.5 | 61.66
| 3799.99 | 2.073 | 138.005 | 3798.27 | -71.19 | 64.08
| 3899.99 | 2.073 | 138.005 | 3898.21 | -73.87 | 66.5
| 3999.99 | 2.073 | 138.005 | 3998.14 | -76.56 | 68.92
| 4099.99 | 2.073 | 138.005 | 4098.07 | -79.25 | 71.34
| 4199.99 | 2.073 | 138.005 | 4198.01 | -81.94 | 73.76
| 4299.99 | 2.073 | 138.005 | 4297.94 | -84.63 | 76.18
| 4399.99 | 2.073 | 138.005 | 4397.88 | -87.31 | 78.6
| 4499.99 | 2.073 | 138.005 | 4497.81 | -90 | 81.02
| 4599.99 | 2.073 | 138.005 | 4597.75 | -92.69 | 83.44
| 4699.99 | 2.073 | 138.005 | 4697.68 | -95.38 | 85.86
| 4799.99 | 2.073 | 138.005 | 4797.61 | -98.07 | 88.28
| 4899.99 | 2.073 | 138.005 | 4897.55 | -100.75 | 90.7
| 4999.99 | 2.073 | 138.005 | 4997.48 | -103.44 | 93.12
| 5099.99 | 2.073 | 138.005 | 5097.42 | -106.13 | 95.54
| 5199.99 | 2.073 | 138.005 | 5197.35 | -108.82 | 97.96
| 5299.99 | 2.073 | 138.005 | 5297.29 | -111.51 | 100.38
| 5399.99 | 2.073 | 138.005 | 5397.22 | -114.19 | 102.8
| 5499.99 | 2.073 | 138.005 | 5497.16 | -116.88 | 105.22
| 5599.99 | 2.073 | 138.005 | 5597.09 | -119.57 | 107.64
| 5699.99 | 2.073 | 138.005 | 5697.02 | -122.26 | 110.06
| 5799.99 | 2.073 | 138.005 | 5796.96 | -124.95 | 112.48
| 5899.99 | 2.073 | 138.005 | 5896.89 | -127.63 | 114.9
| 5999.99 | 2.073 | 138.005 | 5996.83 | -130.32 | 117.32
| 6099.99 | 2.073 | 138.005 | 6096.76 | -133.01 | 119.74
| 6199.99 | 2.073 | 138.005 | 6196.7 | -135.7 | 122.16
| 6299.99 | 2.073 | 138.005 | 6296.63 | -138.39 | 124.58
| 6399.99 | 2.073 | 138.005 | 6396.56 | -141.07 | 127
| 6499.99 | 2.073 | 138.005 | 6496.5 | -143.76 | 129.42
| 6599.99 | 2.073 | 138.005 | 6596.43 | -146.45 | 131.84
| 6699.99 | 4.918 | 163.724 | 6696.33 | -150.02 | 134.26
| 6799.99 | 14.782 | 174.826 | 6794.74 | -166.88 | 136.62
| 6899.99 | 24.755 | 177.085 | 6888.73 | -200.58 | 138.84
| 6999.99 | 34.742 | 178.096 | 6975.44 | -250.1 | 140.85
| 7099.99 | 44.735 | 178.698 | 7052.24 | -313.92 | 142.6
| 7199.99 | 54.73 | 179.118 | 7116.79 | -390.11 | 144.04
| 7299.99 | 64.726 | 179.445 | 7167.14 | -476.36 | 145.1
| 7399.99 | 74.723 | 179.722 | 7201.75 | -570.04 | 145.78
| 7499.98 | 84.72 | 179.973 | 7219.57 | -668.31 | 146.04
| 7599.98 | 90.163 | 180.105 | 7221.87 | -768.24 | 145.92
| 7699.98 | 90.163 | 180.105 | 7221.59 | -868.24 | 145.73
| 7799.98 | 90.163 | 180.105 | 7221.3 | -968.24 | 145.55
| 7899.98 | 90.163 | 180.105 | 7221.02 | -1068.24 | 145.37
| 7999.98 | 90.163 | 180.105 | 7220.73 | -1168.24 | 145.18
| 8099.98 | 90.163 | 180.105 | 7220.45 | -1268.23 | 145
| 8199.98 | 90.163 | 180.105 | 7220.16 | -1368.23 | 144.81
| 8299.98 | 90.163 | 180.105 | 7219.88 | -1468.23 | 144.63
| 8399.98 | 90.163 | 180.105 | 7219.59 | -1568.23 | 144.45
| 8499.98 | 90.163 | 180.105 | 7219.31 | -1668.23 | 144.26
| 8599.98 | 90.163 | 180.105 | 7219.02 | -1768.23 | 144.08
| 8699.98 | 90.163 | 180.105 | 7218.74 | -1868.23 | 143.9
| 8799.98 | 90.163 | 180.105 | 7218.45 | -1968.23 | 143.71
| 8899.98 | 90.163 | 180.105 | 7218.17 | -2068.23 | 143.53
| 8999.98 | 90.163 | 180.105 | 7217.89 | -2168.23 | 143.35
| 9099.98 | 90.163 | 180.105 | 7217.6 | -2268.23 | 143.16
| 9199.98 | 90.163 | 180.105 | 7217.32 | -2368.23 | 142.98
| 9299.98 | 90.163 | 180.105 | 7217.03 | -2468.23 | 142.79
| 9399.98 | 90.163 | 180.105 | 7216.75 | -2568.22 | 142.61
| 9499.98 | 90.163 | 180.105 | 7216.46 | -2668.22 | 142.43
| 9599.98 | 90.163 | 180.105 | 7216.18 | -2768.22 | 142.24
| 9699.98 | 90.163 | 180.105 | 7215.89 | -2868.22 | 142.06
| 9799.98 | 90.163 | 180.105 | 7215.61 | -2968.22 | 141.88
| 9899.98 | 90.163 | 180.105 | 7215.32 | -3068.22 | 141.69
| 9999.98 | 90.163 | 180.105 | 7215.04 | -3168.22 | 141.51
| 10099.98 | 90.163 | 180.105 | 7214.75 | -3268.22 | 141.33
| 10199.98 | 90.163 | 180.105 | 7214.47 | -3368.22 | 141.14
| 10299.98 | 90.163 | 180.105 | 7214.18 | -3468.22 | 140.96
| 10399.98 | 90.163 | 180.105 | 7213.9 | -3568.22 | 140.78
| 10499.98 | 90.163 | 180.105 | 7213.62 | -3668.22 | 140.59
| 10599.98 | 90.163 | 180.105 | 7213.33 | -3768.22 | 140.41
| 10699.98 | 90.163 | 180.105 | 7213.05 | -3868.21 | 140.22
| 10799.98 | 90.163 | 180.105 | 7212.76 | -3968.21 | 140.04
| 10899.98 | 90.163 | 180.105 | 7212.48 | -4068.21 | 139.86
| 10999.98 | 90.163 | 180.105 | 7212.19 | -4168.21 | 139.67
| 11099.98 | 90.163 | 180.105 | 7211.91 | -4268.21 | 139.49
| 11199.98 | 90.163 | 180.105 | 7211.62 | -4368.21 | 139.31
| 11299.98 | 90.163 | 180.105 | 7211.34 | -4468.21 | 139.12
| 11399.98 | 90.163 | 180.105 | 7211.05 | -4568.21 | 138.94
| 11499.98 | 90.163 | 180.105 | 7210.77 | -4668.21 | 138.76
| 11599.98 | 90.163 | 180.105 | 7210.48 | -4768.21 | 138.57
| 11699.98 | 90.163 | 180.105 | 7210.2 | -4868.21 | 138.39
| 11799.98 | 90.163 | 180.105 | 7209.91 | -4968.21 | 138.2
| 11899.98 | 90.163 | 180.105 | 7209.63 | -5068.21 | 138.02
| 11999.98 | 90.163 | 180.105 | 7209.35 | -5168.2 | 137.84
| 12099.98 | 90.163 | 180.105 | 7209.06 | -5268.2 | 137.65
| 12199.98 | 90.163 | 180.105 | 7208.78 | -5368.2 | 137.47
| 12299.98 | 90.163 | 180.105 | 7208.49 | -5468.2 | 137.29
| 12399.98 | 90.163 | 180.105 | 7208.21 | -5568.2 | 137.1
| 12499.97 | 90.163 | 180.105 | 7207.92 | -5668.2 | 136.92
| 12599.97 | 90.163 | 180.105 | 7207.64 | -5768.2 | 136.74
| 12699.97 | 90.163 | 180.105 | 7207.35 | -5868.2 | 136.55
| 12799.97 | 90.163 | 180.105 | 7207.07 | -5968.2 | 136.37
| 12899.97 | 90.163 | 180.105 | 7206.78 | -6068.2 | 136.18
| 12999.97 | 90.163 | 180.105 | 7206.5 | -6168.2 | 136
| 13099.97 | 90.163 | 180.105 | 7206.21 | -6268.2 | 135.82
| 13199.97 | 90.163 | 180.105 | 7205.93 | -6368.2 | 135.63
| 13299.97 | 90.163 | 180.105 | 7205.64 | -6468.19 | 135.45
| 13399.97 | 90.163 | 180.105 | 7205.36 | -6568.19 | 135.27
| 13499.97 | 90.163 | 180.105 | 7205.08 | -6668.19 | 135.08
| 13599.97 | 90.163 | 180.105 | 7204.79 | -6768.19 | 134.9
| 13699.97 | 90.163 | 180.105 | 7204.51 | -6868.19 | 134.72
| 13799.97 | 90.163 | 180.105 | 7204.22 | -6968.19 | 134.53
| 13899.97 | 90.163 | 180.105 | 7203.94 | -7068.19 | 134.35
| 13999.97 | 90.163 | 180.105 | 7203.65 | -7168.19 | 134.17
| 14099.97 | 90.163 | 180.105 | 7203.37 | -7268.19 | 133.98
| 14199.97 | 90.163 | 180.105 | 7203.08 | -7368.19 | 133.8
| 14299.97 | 90.163 | 180.105 | 7202.8 | -7468.19 | 133.61
| 14399.97 | 90.163 | 180.105 | 7202.51 | -7568.19 | 133.43
| 14499.97 | 90.163 | 180.105 | 7202.23 | -7668.18 | 133.25
| 14580.35 | 90.163 | 180.105 | 7202 | -7748.56 | 133.1

## Lookup (hidden)
North Reference | RetunValue | Grid Type | ReturnValue | Deviation Indicator | ReturnValue
| 2 |  | 0 |  | 4
True |  | SPCS-Colorado Central-NAD27 |  | Directional
Grid |  | SPCS-Colorado Central-NAD83 |  | High Angle
|  | SPCS-Colorado North-NAD27 |  | Horizontal
SPCS-Colorado North-NAD83
SPCS-Colorado South-NAD27
SPCS-Colorado South-NAD83
UTM-Zone 12 NAD27
UTM-Zone 12 NAD83
UTM-Zone 13 NAD27
UTM-Zone 13 NAD83