## Data
Header Information | measured depth (ft) | inclination (°) | azimuth (°) | true vertical depth (ft) | northing +N/-S (ft) | easting +E/-W (ft)
Operator Name | 0 | 0 | 0 | 0 | 0 | 0
KERR-MCGEE OIL & GAS ONSHORE LP | 1100 | 0 | 0 | 1100 | 0 | 0
Operator Number | 1200 | 2 | 101.245 | 1199.98 | -0.34 | 1.71
47120 | 1300 | 4 | 101.245 | 1299.83 | -1.36 | 6.84
Well Name and Number | 1400 | 6 | 101.245 | 1399.45 | -3.06 | 15.39
Thomsen 36N-18HZ | 1500 | 7.828 | 101.245 | 1498.7 | -5.43 | 27.33
API Number (if available) | 1600 | 7.828 | 101.245 | 1597.77 | -8.09 | 40.69
| 1700 | 7.828 | 101.245 | 1696.84 | -10.75 | 54.05
Location: QQ SEC TWP RGE | 1800 | 7.828 | 101.245 | 1795.9 | -13.4 | 67.41
SENW Sec 7-T2N-R65W | 1900 | 7.828 | 101.245 | 1894.97 | -16.06 | 80.77
Citing Type: Planned or Actual | 2000 | 7.828 | 101.245 | 1994.04 | -18.71 | 94.13
Planned | 2100 | 7.828 | 101.245 | 2093.11 | -21.37 | 107.48
Deviation Indicator | 2200 | 7.828 | 101.245 | 2192.18 | -24.03 | 120.84
Horizontal | 2300 | 7.828 | 101.245 | 2291.24 | -26.68 | 134.2
North Reference | 2400 | 7.828 | 101.245 | 2390.31 | -29.34 | 147.56
True | 2499.99 | 7.828 | 101.245 | 2489.38 | -31.99 | 160.92
Grid Type | 2599.99 | 7.828 | 101.245 | 2588.45 | -34.65 | 174.28
#VALUE! | 2699.99 | 7.828 | 101.245 | 2687.52 | -37.3 | 187.64
| 2799.99 | 7.828 | 101.245 | 2786.58 | -39.96 | 201
| 2899.99 | 7.828 | 101.245 | 2885.65 | -42.62 | 214.36
| 2999.99 | 7.828 | 101.245 | 2984.72 | -45.27 | 227.71
| 3099.99 | 7.828 | 101.245 | 3083.79 | -47.93 | 241.07
| 3199.99 | 7.828 | 101.245 | 3182.85 | -50.58 | 254.43
| 3299.99 | 7.828 | 101.245 | 3281.92 | -53.24 | 267.79
| 3399.99 | 7.828 | 101.245 | 3380.99 | -55.9 | 281.15
| 3499.99 | 7.828 | 101.245 | 3480.06 | -58.55 | 294.51
| 3599.99 | 7.828 | 101.245 | 3579.13 | -61.21 | 307.87
| 3699.99 | 7.828 | 101.245 | 3678.19 | -63.86 | 321.23
| 3799.99 | 7.828 | 101.245 | 3777.26 | -66.52 | 334.58
| 3899.99 | 7.828 | 101.245 | 3876.33 | -69.18 | 347.94
| 3999.99 | 7.828 | 101.245 | 3975.4 | -71.83 | 361.3
| 4099.99 | 7.828 | 101.245 | 4074.47 | -74.49 | 374.66
| 4199.99 | 7.828 | 101.245 | 4173.53 | -77.14 | 388.02
| 4299.99 | 7.828 | 101.245 | 4272.6 | -79.8 | 401.38
| 4399.99 | 7.828 | 101.245 | 4371.67 | -82.46 | 414.74
| 4499.99 | 7.828 | 101.245 | 4470.74 | -85.11 | 428.1
| 4599.99 | 7.828 | 101.245 | 4569.81 | -87.77 | 441.45
| 4699.99 | 7.828 | 101.245 | 4668.87 | -90.42 | 454.81
| 4799.99 | 7.828 | 101.245 | 4767.94 | -93.08 | 468.17
| 4899.99 | 7.828 | 101.245 | 4867.01 | -95.74 | 481.53
| 4999.99 | 7.828 | 101.245 | 4966.08 | -98.39 | 494.89
| 5099.99 | 7.828 | 101.245 | 5065.14 | -101.05 | 508.25
| 5199.99 | 7.828 | 101.245 | 5164.21 | -103.7 | 521.61
| 5299.99 | 7.828 | 101.245 | 5263.28 | -106.36 | 534.97
| 5399.99 | 7.828 | 101.245 | 5362.35 | -109.01 | 548.33
| 5499.99 | 7.828 | 101.245 | 5461.42 | -111.67 | 561.68
| 5599.99 | 7.828 | 101.245 | 5560.48 | -114.33 | 575.04
| 5699.99 | 7.828 | 101.245 | 5659.55 | -116.98 | 588.4
| 5799.99 | 7.828 | 101.245 | 5758.62 | -119.64 | 601.76
| 5899.99 | 7.828 | 101.245 | 5857.69 | -122.29 | 615.12
| 5999.99 | 7.828 | 101.245 | 5956.76 | -124.95 | 628.48
| 6099.99 | 7.828 | 101.245 | 6055.82 | -127.61 | 641.84
| 6199.99 | 7.828 | 101.245 | 6154.89 | -130.26 | 655.2
| 6299.99 | 7.828 | 101.245 | 6253.96 | -132.92 | 668.55
| 6399.99 | 7.828 | 101.245 | 6353.03 | -135.57 | 681.91
| 6499.99 | 7.828 | 101.245 | 6452.1 | -138.23 | 695.27
| 6599.99 | 7.828 | 101.245 | 6551.16 | -140.89 | 708.63
| 6699.99 | 7.828 | 101.245 | 6650.23 | -143.54 | 721.99
| 6799.99 | 10.714 | 134.988 | 6749.11 | -149.36 | 735.29
| 6899.99 | 19.048 | 157.519 | 6845.75 | -171.07 | 748.14
| 6999.99 | 28.454 | 166.117 | 6937.2 | -209.37 | 760.12
| 7099.99 | 38.146 | 170.648 | 7020.69 | -263.11 | 770.89
| 7199.99 | 47.949 | 173.553 | 7093.69 | -330.64 | 780.1
| 7299.99 | 57.807 | 175.674 | 7153.97 | -409.93 | 787.48
| 7399.99 | 67.692 | 177.375 | 7199.71 | -498.56 | 792.8
| 7499.98 | 77.593 | 178.85 | 7229.5 | -593.83 | 795.91
| 7599.98 | 87.501 | 180.215 | 7242.46 | -692.86 | 796.7
| 7699.98 | 90.327 | 180.597 | 7242.59 | -792.84 | 795.76
| 7799.98 | 90.327 | 180.597 | 7242.02 | -892.83 | 794.71
| 7899.98 | 90.327 | 180.597 | 7241.45 | -992.83 | 793.67
| 7999.98 | 90.327 | 180.597 | 7240.88 | -1092.82 | 792.63
| 8099.98 | 90.327 | 180.597 | 7240.31 | -1192.81 | 791.59
| 8199.98 | 90.327 | 180.597 | 7239.74 | -1292.81 | 790.55
| 8299.98 | 90.327 | 180.597 | 7239.17 | -1392.8 | 789.51
| 8399.98 | 90.327 | 180.597 | 7238.6 | -1492.79 | 788.46
| 8499.98 | 90.327 | 180.597 | 7238.03 | -1592.78 | 787.42
| 8599.98 | 90.327 | 180.597 | 7237.46 | -1692.78 | 786.38
| 8699.98 | 90.327 | 180.597 | 7236.89 | -1792.77 | 785.34
| 8799.98 | 90.327 | 180.597 | 7236.32 | -1892.76 | 784.3
| 8899.98 | 90.327 | 180.597 | 7235.75 | -1992.75 | 783.25
| 8999.98 | 90.327 | 180.597 | 7235.18 | -2092.75 | 782.21
| 9099.98 | 90.327 | 180.597 | 7234.61 | -2192.74 | 781.17
| 9199.98 | 90.327 | 180.597 | 7234.04 | -2292.73 | 780.13
| 9299.98 | 90.327 | 180.597 | 7233.47 | -2392.73 | 779.09
| 9399.98 | 90.327 | 180.597 | 7232.91 | -2492.72 | 778.05
| 9499.98 | 90.327 | 180.597 | 7232.34 | -2592.71 | 777
| 9599.98 | 90.327 | 180.597 | 7231.77 | -2692.7 | 775.96
| 9699.98 | 90.327 | 180.597 | 7231.2 | -2792.7 | 774.92
| 9799.98 | 90.327 | 180.597 | 7230.63 | -2892.69 | 773.88
| 9899.98 | 90.327 | 180.597 | 7230.06 | -2992.68 | 772.84
| 9999.98 | 90.327 | 180.597 | 7229.49 | -3092.67 | 771.8
| 10099.98 | 90.327 | 180.597 | 7228.92 | -3192.67 | 770.75
| 10199.98 | 90.327 | 180.597 | 7228.35 | -3292.66 | 769.71
| 10299.98 | 90.327 | 180.597 | 7227.78 | -3392.65 | 768.67
| 10399.98 | 90.327 | 180.597 | 7227.21 | -3492.65 | 767.63
| 10499.98 | 90.327 | 180.597 | 7226.64 | -3592.64 | 766.59
| 10599.98 | 90.327 | 180.597 | 7226.07 | -3692.63 | 765.55
| 10699.98 | 90.327 | 180.597 | 7225.5 | -3792.62 | 764.5
| 10799.98 | 90.327 | 180.597 | 7224.93 | -3892.62 | 763.46
| 10899.98 | 90.327 | 180.597 | 7224.36 | -3992.61 | 762.42
| 10999.98 | 90.327 | 180.597 | 7223.79 | -4092.6 | 761.38
| 11099.98 | 90.327 | 180.597 | 7223.22 | -4192.6 | 760.34
| 11199.98 | 90.327 | 180.597 | 7222.65 | -4292.59 | 759.3
| 11299.98 | 90.327 | 180.597 | 7222.08 | -4392.58 | 758.25
| 11399.98 | 90.327 | 180.597 | 7221.51 | -4492.57 | 757.21
| 11499.98 | 90.327 | 180.597 | 7220.94 | -4592.57 | 756.17
| 11599.98 | 90.327 | 180.597 | 7220.37 | -4692.56 | 755.13
| 11699.98 | 90.327 | 180.597 | 7219.8 | -4792.55 | 754.09
| 11799.98 | 90.327 | 180.597 | 7219.23 | -4892.54 | 753.05
| 11899.98 | 90.327 | 180.597 | 7218.66 | -4992.54 | 752
| 11999.98 | 90.327 | 180.597 | 7218.09 | -5092.53 | 750.96
| 12099.98 | 90.327 | 180.597 | 7217.52 | -5192.52 | 749.92
| 12199.98 | 90.327 | 180.597 | 7216.95 | -5292.52 | 748.88
| 12299.98 | 90.327 | 180.597 | 7216.38 | -5392.51 | 747.84
| 12399.98 | 90.327 | 180.597 | 7215.81 | -5492.5 | 746.8
| 12499.97 | 90.327 | 180.597 | 7215.24 | -5592.49 | 745.75
| 12599.97 | 90.327 | 180.597 | 7214.67 | -5692.49 | 744.71
| 12699.97 | 90.327 | 180.597 | 7214.1 | -5792.48 | 743.67
| 12799.97 | 90.327 | 180.597 | 7213.53 | -5892.47 | 742.63
| 12899.97 | 90.327 | 180.597 | 7212.96 | -5992.46 | 741.59
| 12999.97 | 90.327 | 180.597 | 7212.39 | -6092.46 | 740.54
| 13099.97 | 90.327 | 180.597 | 7211.82 | -6192.45 | 739.5
| 13199.97 | 90.327 | 180.597 | 7211.25 | -6292.44 | 738.46
| 13299.97 | 90.327 | 180.597 | 7210.68 | -6392.44 | 737.42
| 13399.97 | 90.327 | 180.597 | 7210.11 | -6492.43 | 736.38
| 13499.97 | 90.327 | 180.597 | 7209.54 | -6592.42 | 735.34
| 13599.97 | 90.327 | 180.597 | 7208.97 | -6692.41 | 734.29
| 13699.97 | 90.327 | 180.597 | 7208.4 | -6792.41 | 733.25
| 13799.97 | 90.327 | 180.597 | 7207.83 | -6892.4 | 732.21
| 13899.97 | 90.327 | 180.597 | 7207.26 | -6992.39 | 731.17
| 13999.97 | 90.327 | 180.597 | 7206.69 | -7092.38 | 730.13
| 14099.97 | 90.327 | 180.597 | 7206.12 | -7192.38 | 729.09
| 14199.97 | 90.327 | 180.597 | 7205.55 | -7292.37 | 728.04
| 14299.97 | 90.327 | 180.597 | 7204.98 | -7392.36 | 727
| 14399.97 | 90.327 | 180.597 | 7204.41 | -7492.36 | 725.96
| 14499.97 | 90.327 | 180.597 | 7203.84 | -7592.35 | 724.92
| 14599.97 | 90.327 | 180.597 | 7203.27 | -7692.34 | 723.88
| 14647.8 | 90.327 | 180.597 | 7203 | -7740.17 | 723.38

## Lookup (hidden)
North Reference | RetunValue | Grid Type | ReturnValue | Deviation Indicator | ReturnValue
| 2 |  | 0 |  | 4
True |  | SPCS-Colorado Central-NAD27 |  | Directional
Grid |  | SPCS-Colorado Central-NAD83 |  | High Angle
|  | SPCS-Colorado North-NAD27 |  | Horizontal
SPCS-Colorado North-NAD83
SPCS-Colorado South-NAD27
SPCS-Colorado South-NAD83
UTM-Zone 12 NAD27
UTM-Zone 12 NAD83
UTM-Zone 13 NAD27
UTM-Zone 13 NAD83