## Data
Header Information | measured depth (ft) | inclination (°) | azimuth (°) | true vertical depth (ft) | northing +N/-S (ft) | easting +E/-W (ft)
Operator Name | 0 | 0 | 0 | 0 | 0 | 0
KERR-MCGEE OIL & GAS ONSHORE LP | 1100 | 0 | 0 | 1100 | 0 | 0
Operator Number | 1200 | 2 | 98.856 | 1199.98 | -0.27 | 1.72
47120 | 1300 | 4 | 98.856 | 1299.83 | -1.07 | 6.9
Well Name and Number | 1400 | 6 | 98.856 | 1399.45 | -2.42 | 15.51
Thomsen 35N-18HZ | 1500 | 7.23 | 98.856 | 1498.73 | -4.25 | 27.29
API Number (if available) | 1600 | 7.23 | 98.856 | 1597.94 | -6.19 | 39.73
| 1700 | 7.23 | 98.856 | 1697.14 | -8.13 | 52.16
Location: QQ SEC TWP RGE | 1800 | 7.23 | 98.856 | 1796.35 | -10.07 | 64.6
SWNW Sec 7-T2N-R65W | 1900 | 7.23 | 98.856 | 1895.55 | -12 | 77.04
Citing Type: Planned or Actual | 2000 | 7.23 | 98.856 | 1994.76 | -13.94 | 89.47
Planned | 2100 | 7.23 | 98.856 | 2093.96 | -15.88 | 101.91
Deviation Indicator | 2200 | 7.23 | 98.856 | 2193.17 | -17.82 | 114.34
Horizontal | 2300 | 7.23 | 98.856 | 2292.37 | -19.75 | 126.78
North Reference | 2400 | 7.23 | 98.856 | 2391.57 | -21.69 | 139.21
True | 2499.99 | 7.23 | 98.856 | 2490.78 | -23.63 | 151.65
Grid Type | 2599.99 | 7.23 | 98.856 | 2589.98 | -25.57 | 164.08
#VALUE! | 2699.99 | 7.23 | 98.856 | 2689.19 | -27.5 | 176.52
| 2799.99 | 7.23 | 98.856 | 2788.39 | -29.44 | 188.95
| 2899.99 | 7.23 | 98.856 | 2887.6 | -31.38 | 201.39
| 2999.99 | 7.23 | 98.856 | 2986.8 | -33.32 | 213.82
| 3099.99 | 7.23 | 98.856 | 3086.01 | -35.25 | 226.26
| 3199.99 | 7.23 | 98.856 | 3185.21 | -37.19 | 238.69
| 3299.99 | 7.23 | 98.856 | 3284.42 | -39.13 | 251.13
| 3399.99 | 7.23 | 98.856 | 3383.62 | -41.07 | 263.57
| 3499.99 | 7.23 | 98.856 | 3482.83 | -43 | 276
| 3599.99 | 7.23 | 98.856 | 3582.03 | -44.94 | 288.44
| 3699.99 | 7.23 | 98.856 | 3681.24 | -46.88 | 300.87
| 3799.99 | 7.23 | 98.856 | 3780.44 | -48.82 | 313.31
| 3899.99 | 7.23 | 98.856 | 3879.64 | -50.75 | 325.74
| 3999.99 | 7.23 | 98.856 | 3978.85 | -52.69 | 338.18
| 4099.99 | 7.23 | 98.856 | 4078.05 | -54.63 | 350.61
| 4199.99 | 7.23 | 98.856 | 4177.26 | -56.57 | 363.05
| 4299.99 | 7.23 | 98.856 | 4276.46 | -58.5 | 375.48
| 4399.99 | 7.23 | 98.856 | 4375.67 | -60.44 | 387.92
| 4499.99 | 7.23 | 98.856 | 4474.87 | -62.38 | 400.35
| 4599.99 | 7.23 | 98.856 | 4574.08 | -64.32 | 412.79
| 4699.99 | 7.23 | 98.856 | 4673.28 | -66.25 | 425.23
| 4799.99 | 7.23 | 98.856 | 4772.49 | -68.19 | 437.66
| 4899.99 | 7.23 | 98.856 | 4871.69 | -70.13 | 450.1
| 4999.99 | 7.23 | 98.856 | 4970.9 | -72.07 | 462.53
| 5099.99 | 7.23 | 98.856 | 5070.1 | -74 | 474.97
| 5199.99 | 7.23 | 98.856 | 5169.31 | -75.94 | 487.4
| 5299.99 | 7.23 | 98.856 | 5268.51 | -77.88 | 499.84
| 5399.99 | 7.23 | 98.856 | 5367.71 | -79.82 | 512.27
| 5499.99 | 7.23 | 98.856 | 5466.92 | -81.75 | 524.71
| 5599.99 | 7.23 | 98.856 | 5566.12 | -83.69 | 537.14
| 5699.99 | 7.23 | 98.856 | 5665.33 | -85.63 | 549.58
| 5799.99 | 7.23 | 98.856 | 5764.53 | -87.57 | 562.01
| 5899.99 | 7.23 | 98.856 | 5863.74 | -89.5 | 574.45
| 5999.99 | 7.23 | 98.856 | 5962.94 | -91.44 | 586.88
| 6099.99 | 7.23 | 98.856 | 6062.15 | -93.38 | 599.32
| 6199.99 | 7.23 | 98.856 | 6161.35 | -95.32 | 611.76
| 6299.99 | 7.23 | 98.856 | 6260.56 | -97.25 | 624.19
| 6399.99 | 7.23 | 98.856 | 6359.76 | -99.19 | 636.63
| 6499.99 | 7.23 | 98.856 | 6458.97 | -101.13 | 649.06
| 6599.99 | 7.23 | 98.856 | 6558.17 | -103.07 | 661.5
| 6699.99 | 11.759 | 143.05 | 6656.98 | -110.95 | 673.87
| 6799.99 | 20.592 | 160.592 | 6752.98 | -135.74 | 685.87
| 6899.99 | 30.144 | 167.618 | 6843.25 | -176.95 | 697.13
| 6999.99 | 39.902 | 171.463 | 6925.05 | -233.34 | 707.3
| 7099.99 | 49.743 | 173.992 | 6995.9 | -303.18 | 716.08
| 7199.99 | 59.626 | 175.873 | 7053.64 | -384.36 | 723.19
| 7299.99 | 69.53 | 177.404 | 7096.52 | -474.41 | 728.43
| 7399.99 | 79.446 | 178.748 | 7123.23 | -570.59 | 731.64
| 7499.98 | 89.367 | 180.007 | 7132.97 | -669.98 | 732.71
| 7599.98 | 90.114 | 180.101 | 7132.82 | -769.98 | 732.54
| 7699.98 | 90.114 | 180.101 | 7132.62 | -869.98 | 732.36
| 7799.98 | 90.114 | 180.101 | 7132.42 | -969.98 | 732.18
| 7899.98 | 90.114 | 180.101 | 7132.22 | -1069.98 | 732.01
| 7999.98 | 90.114 | 180.101 | 7132.02 | -1169.98 | 731.83
| 8099.98 | 90.114 | 180.101 | 7131.82 | -1269.98 | 731.66
| 8199.98 | 90.114 | 180.101 | 7131.62 | -1369.98 | 731.48
| 8299.98 | 90.114 | 180.101 | 7131.42 | -1469.98 | 731.3
| 8399.98 | 90.114 | 180.101 | 7131.22 | -1569.98 | 731.13
| 8499.98 | 90.114 | 180.101 | 7131.02 | -1669.98 | 730.95
| 8599.98 | 90.114 | 180.101 | 7130.83 | -1769.98 | 730.77
| 8699.98 | 90.114 | 180.101 | 7130.63 | -1869.98 | 730.6
| 8799.98 | 90.114 | 180.101 | 7130.43 | -1969.98 | 730.42
| 8899.98 | 90.114 | 180.101 | 7130.23 | -2069.98 | 730.25
| 8999.98 | 90.114 | 180.101 | 7130.03 | -2169.97 | 730.07
| 9099.98 | 90.114 | 180.101 | 7129.83 | -2269.97 | 729.89
| 9199.98 | 90.114 | 180.101 | 7129.63 | -2369.97 | 729.72
| 9299.98 | 90.114 | 180.101 | 7129.43 | -2469.97 | 729.54
| 9399.98 | 90.114 | 180.101 | 7129.23 | -2569.97 | 729.36
| 9499.98 | 90.114 | 180.101 | 7129.03 | -2669.97 | 729.19
| 9599.98 | 90.114 | 180.101 | 7128.83 | -2769.97 | 729.01
| 9699.98 | 90.114 | 180.101 | 7128.64 | -2869.97 | 728.84
| 9799.98 | 90.114 | 180.101 | 7128.44 | -2969.97 | 728.66
| 9899.98 | 90.114 | 180.101 | 7128.24 | -3069.97 | 728.48
| 9999.98 | 90.114 | 180.101 | 7128.04 | -3169.97 | 728.31
| 10099.98 | 90.114 | 180.101 | 7127.84 | -3269.97 | 728.13
| 10199.98 | 90.114 | 180.101 | 7127.64 | -3369.97 | 727.95
| 10299.98 | 90.114 | 180.101 | 7127.44 | -3469.97 | 727.78
| 10399.98 | 90.114 | 180.101 | 7127.24 | -3569.97 | 727.6
| 10499.98 | 90.114 | 180.101 | 7127.04 | -3669.97 | 727.43
| 10599.98 | 90.114 | 180.101 | 7126.84 | -3769.97 | 727.25
| 10699.98 | 90.114 | 180.101 | 7126.65 | -3869.97 | 727.07
| 10799.98 | 90.114 | 180.101 | 7126.45 | -3969.96 | 726.9
| 10899.98 | 90.114 | 180.101 | 7126.25 | -4069.96 | 726.72
| 10999.98 | 90.114 | 180.101 | 7126.05 | -4169.96 | 726.54
| 11099.98 | 90.114 | 180.101 | 7125.85 | -4269.96 | 726.37
| 11199.98 | 90.114 | 180.101 | 7125.65 | -4369.96 | 726.19
| 11299.98 | 90.114 | 180.101 | 7125.45 | -4469.96 | 726.02
| 11399.98 | 90.114 | 180.101 | 7125.25 | -4569.96 | 725.84
| 11499.98 | 90.114 | 180.101 | 7125.05 | -4669.96 | 725.66
| 11599.98 | 90.114 | 180.101 | 7124.85 | -4769.96 | 725.49
| 11699.98 | 90.114 | 180.101 | 7124.65 | -4869.96 | 725.31
| 11799.98 | 90.114 | 180.101 | 7124.46 | -4969.96 | 725.13
| 11899.98 | 90.114 | 180.101 | 7124.26 | -5069.96 | 724.96
| 11999.98 | 90.114 | 180.101 | 7124.06 | -5169.96 | 724.78
| 12099.98 | 90.114 | 180.101 | 7123.86 | -5269.96 | 724.61
| 12199.98 | 90.114 | 180.101 | 7123.66 | -5369.96 | 724.43
| 12299.98 | 90.114 | 180.101 | 7123.46 | -5469.96 | 724.25
| 12399.98 | 90.114 | 180.101 | 7123.26 | -5569.96 | 724.08
| 12499.97 | 90.114 | 180.101 | 7123.06 | -5669.96 | 723.9
| 12599.97 | 90.114 | 180.101 | 7122.86 | -5769.95 | 723.72
| 12699.97 | 90.114 | 180.101 | 7122.66 | -5869.95 | 723.55
| 12799.97 | 90.114 | 180.101 | 7122.47 | -5969.95 | 723.37
| 12899.97 | 90.114 | 180.101 | 7122.27 | -6069.95 | 723.2
| 12999.97 | 90.114 | 180.101 | 7122.07 | -6169.95 | 723.02
| 13099.97 | 90.114 | 180.101 | 7121.87 | -6269.95 | 722.84
| 13199.97 | 90.114 | 180.101 | 7121.67 | -6369.95 | 722.67
| 13299.97 | 90.114 | 180.101 | 7121.47 | -6469.95 | 722.49
| 13399.97 | 90.114 | 180.101 | 7121.27 | -6569.95 | 722.31
| 13499.97 | 90.114 | 180.101 | 7121.07 | -6669.95 | 722.14
| 13599.97 | 90.114 | 180.101 | 7120.87 | -6769.95 | 721.96
| 13699.97 | 90.114 | 180.101 | 7120.67 | -6869.95 | 721.79
| 13799.97 | 90.114 | 180.101 | 7120.47 | -6969.95 | 721.61
| 13899.97 | 90.114 | 180.101 | 7120.28 | -7069.95 | 721.43
| 13999.97 | 90.114 | 180.101 | 7120.08 | -7169.95 | 721.26
| 14099.97 | 90.114 | 180.101 | 7119.88 | -7269.95 | 721.08
| 14199.97 | 90.114 | 180.101 | 7119.68 | -7369.95 | 720.9
| 14299.97 | 90.114 | 180.101 | 7119.48 | -7469.95 | 720.73
| 14399.97 | 90.114 | 180.101 | 7119.28 | -7569.94 | 720.55
| 14499.97 | 90.114 | 180.101 | 7119.08 | -7669.94 | 720.38
| 14540.69 | 90.114 | 180.101 | 7119 | -7710.66 | 720.3

## Lookup (hidden)
North Reference | RetunValue | Grid Type | ReturnValue | Deviation Indicator | ReturnValue
| 2 |  | 0 |  | 4
True |  | SPCS-Colorado Central-NAD27 |  | Directional
Grid |  | SPCS-Colorado Central-NAD83 |  | High Angle
|  | SPCS-Colorado North-NAD27 |  | Horizontal
SPCS-Colorado North-NAD83
SPCS-Colorado South-NAD27
SPCS-Colorado South-NAD83
UTM-Zone 12 NAD27
UTM-Zone 12 NAD83
UTM-Zone 13 NAD27
UTM-Zone 13 NAD83