## Data
Header Information | measured depth (ft) | inclination (°) | azimuth (°) | true vertical depth (ft) | northing +N/-S (ft) | easting +E/-W (ft)
Operator Name | 0 | 0 | 0 | 0 | 0 | 0
Kerr-McGee Oil & Gas Onshore LP | 25 | 0 | 0 | 25 | 0 | 0
Operator Number | 125 | 0.17 | 231.45 | 125 | -0.09 | -0.12
47120 | 225 | 0.05 | 220.62 | 225 | -0.22 | -0.26
Well Name and Number | 325 | 0.37 | 24.31 | 325 | 0.04 | -0.16
COOK 37N-W3HZ | 425 | 0.25 | 33.71 | 425 | 0.52 | 0.1
API Number (if available) | 525 | 0.36 | 63.25 | 525 | 0.84 | 0.5
512335875 | 625 | 0.33 | 1.79 | 624.99 | 1.27 | 0.79
Location: QQ SEC TWP RGE | 725 | 0.28 | 33.05 | 724.99 | 1.76 | 0.93
SWSE Sec. 10 2N-65W | 825 | 0.32 | 302.45 | 824.99 | 2.12 | 0.83
Citing Type: Planned or Actual | 890 | 0.14 | 248.03 | 889.99 | 2.19 | 0.6
ACTUAL | 951 | 0.37 | 149.83 | 950.99 | 1.99 | 0.63
Deviation Indicator | 1013 | 0.45 | 152.46 | 1012.99 | 1.6 | 0.85
Horizontal | 1106 | 0.5 | 115.03 | 1105.99 | 1.1 | 1.38
North Reference | 1198 | 0.29 | 122.77 | 1197.98 | 0.81 | 1.94
True | 1290 | 0.6 | 145.73 | 1289.98 | 0.28 | 2.41
Grid Type | 1382 | 0.49 | 128.55 | 1381.98 | -0.36 | 2.99
#VALUE! | 1474 | 0.53 | 166.17 | 1473.97 | -1.02 | 3.4
| 1567 | 0.11 | 90.04 | 1566.97 | -1.44 | 3.59
| 1659 | 0.28 | 147.25 | 1658.97 | -1.63 | 3.8
| 1751 | 0.15 | 118.71 | 1750.97 | -1.87 | 4.03
| 1844 | 0.42 | 206.89 | 1843.97 | -2.23 | 3.98
| 1936 | 2.35 | 187.07 | 1935.94 | -4.41 | 3.59
| 2029 | 2.26 | 147.07 | 2028.87 | -7.84 | 4.36
| 2121 | 4.04 | 131.07 | 2120.73 | -11.49 | 7.79
| 2216 | 5.74 | 123.9 | 2215.38 | -16.34 | 14.25
| 2311 | 8.22 | 126.41 | 2309.67 | -23.02 | 23.66
| 2406 | 9.73 | 128.89 | 2403.5 | -32.09 | 35.38
| 2500 | 11.58 | 122.85 | 2495.88 | -42.2 | 49.49
| 2595 | 14.2 | 120.94 | 2588.48 | -53.36 | 67.5
| 2690 | 11.22 | 119.49 | 2681.14 | -63.91 | 85.54
| 2785 | 13.94 | 117.11 | 2773.85 | -73.67 | 103.77
| 2879 | 12.83 | 116.71 | 2865.3 | -83.52 | 123.17
| 2974 | 11.94 | 116.05 | 2958.09 | -92.58 | 141.43
| 3069 | 13.95 | 121.88 | 3050.67 | -102.95 | 159.98
| 3164 | 12.36 | 119.57 | 3143.18 | -114.01 | 178.55
| 3260 | 14.22 | 123.96 | 3236.6 | -125.67 | 197.27
| 3355 | 11.18 | 122.42 | 3329.27 | -137.13 | 214.72
| 3450 | 12.2 | 125.39 | 3422.3 | -147.88 | 230.68
| 3545 | 13.45 | 126.75 | 3514.93 | -160.3 | 247.72
| 3640 | 15.62 | 129.58 | 3606.88 | -175.07 | 266.43
| 3735 | 13.53 | 127.34 | 3698.82 | -189.96 | 285.13
| 3830 | 15.46 | 121.21 | 3790.8 | -203.26 | 304.79
| 3925 | 13.04 | 120.18 | 3882.87 | -215.21 | 324.89
| 4021 | 15.72 | 119.73 | 3975.85 | -227.11 | 345.55
| 4116 | 15.93 | 117.66 | 4067.25 | -239.54 | 368.27
| 4211 | 15.38 | 117.37 | 4158.73 | -251.39 | 391.01
| 4306 | 13.83 | 115.79 | 4250.66 | -262.12 | 412.42
| 4401 | 14.9 | 117.64 | 4342.68 | -272.72 | 433.47
| 4496 | 14.13 | 112.88 | 4434.65 | -282.9 | 454.97
| 4592 | 16.01 | 117.55 | 4527.35 | -293.58 | 477.51
| 4687 | 16.05 | 116.58 | 4618.66 | -305.52 | 500.87
| 4782 | 15.2 | 128.71 | 4710.17 | -319.18 | 522.33
| 4877 | 12.86 | 126.59 | 4802.33 | -333.28 | 540.54
| 4972 | 11.23 | 124.74 | 4895.24 | -344.85 | 556.64
| 5067 | 13.31 | 125.91 | 4988.06 | -356.54 | 573.1
| 5162 | 12.26 | 121.69 | 5080.71 | -368.25 | 590.54
| 5257 | 13.12 | 127.14 | 5173.39 | -380.06 | 607.72
| 5352 | 10.96 | 127.93 | 5266.3 | -392.12 | 623.44
| 5448 | 9.65 | 128.95 | 5360.74 | -402.79 | 636.89
| 5543 | 8.28 | 127.56 | 5454.58 | -411.97 | 648.51
| 5638 | 6.28 | 127.44 | 5548.81 | -419.3 | 658.06
| 5733 | 5.05 | 129.07 | 5643.35 | -425.09 | 665.43
| 5828 | 4.1 | 124.64 | 5738.04 | -429.66 | 671.47
| 5923 | 3.4 | 125.14 | 5832.84 | -433.21 | 676.57
| 6019 | 2.75 | 117.71 | 5928.7 | -435.92 | 680.93
| 6114 | 2.29 | 103.55 | 6023.61 | -437.42 | 684.8
| 6209 | 1.9 | 322.93 | 6118.58 | -436.61 | 685.69
| 6304 | 3.02 | 1.02 | 6213.5 | -432.85 | 684.79
| 6399 | 2.87 | 8.16 | 6308.37 | -427.99 | 685.17
| 6431 | 5.04 | 7.14 | 6340.3 | -425.81 | 685.46
| 6463 | 7.87 | 4.39 | 6372.09 | -422.23 | 685.8
| 6495 | 9.88 | 5.09 | 6403.7 | -417.31 | 686.21
| 6526 | 11.91 | 5.68 | 6434.14 | -411.47 | 686.76
| 6558 | 14.2 | 5.04 | 6465.32 | -404.28 | 687.44
| 6590 | 17.44 | 4.77 | 6496.1 | -395.59 | 688.18
| 6621 | 20.43 | 3.88 | 6525.42 | -385.56 | 688.93
| 6653 | 23.43 | 3.49 | 6555.1 | -373.63 | 689.7
| 6685 | 26.22 | 2.73 | 6584.14 | -360.22 | 690.42
| 6717 | 30.06 | 3.22 | 6612.35 | -345.15 | 691.21
| 6748 | 33.85 | 4.26 | 6638.65 | -328.78 | 692.29
| 6780 | 37.99 | 4.74 | 6664.56 | -310.07 | 693.76
| 6812 | 43.09 | 5.72 | 6688.87 | -289.37 | 695.67
| 6844 | 45.53 | 6.09 | 6711.77 | -267.13 | 697.97
| 6875 | 48.02 | 5.71 | 6733 | -244.67 | 700.29
| 6907 | 49.86 | 5.36 | 6754.01 | -220.65 | 702.62
| 6938 | 51.2 | 5.79 | 6773.72 | -196.83 | 704.94
| 6970 | 54.65 | 5.57 | 6793.01 | -171.43 | 707.47
| 7001 | 56.88 | 6.04 | 6810.45 | -145.94 | 710.06
| 7033 | 59.57 | 5.61 | 6827.3 | -118.88 | 712.82
| 7065 | 60.81 | 4.5 | 6843.2 | -91.22 | 715.26
| 7096 | 62 | 3.44 | 6858.04 | -64.07 | 717.15
| 7128 | 64.8 | 2.46 | 6872.37 | -35.49 | 718.62
| 7159 | 66.2 | 2.19 | 6885.22 | -7.31 | 719.76
| 7191 | 67.47 | 1.91 | 6897.81 | 22.09 | 720.81
| 7223 | 69.03 | 1.33 | 6909.67 | 51.8 | 721.65
| 7254 | 70.67 | 0.66 | 6920.35 | 80.9 | 722.16
| 7286 | 72.13 | 0.39 | 6930.55 | 111.22 | 722.43
| 7317 | 73.94 | 359.28 | 6939.6 | 140.87 | 722.35
| 7349 | 76.5 | 359.05 | 6947.76 | 171.81 | 721.9
| 7380 | 78.04 | 358.64 | 6954.59 | 202.04 | 721.29
| 7412 | 79.92 | 358.85 | 6960.71 | 233.44 | 720.6
| 7443 | 82.04 | 358.65 | 6965.57 | 264.05 | 719.93
| 7475 | 84.52 | 358.82 | 6969.31 | 295.82 | 719.23
| 7500 | 86.24 | 358.2 | 6971.33 | 320.73 | 718.58
| 7563 | 90.06 | 357.95 | 6973.36 | 383.65 | 716.47
| 7627 | 90.12 | 358.71 | 6973.26 | 447.62 | 714.6
| 7721 | 89.38 | 358.63 | 6973.67 | 541.59 | 712.42
| 7816 | 89.26 | 358.58 | 6974.8 | 636.56 | 710.11
| 7911 | 90.19 | 0.12 | 6975.25 | 731.55 | 709.03
| 8006 | 90.56 | 0.14 | 6974.63 | 826.54 | 709.24
| 8100 | 90.99 | 0.22 | 6973.36 | 920.53 | 709.54
| 8195 | 89.57 | 0.63 | 6972.9 | 1015.53 | 710.24
| 8290 | 88.76 | 359.83 | 6974.28 | 1110.52 | 710.63
| 8384 | 90.56 | 0.31 | 6974.84 | 1204.51 | 710.74
| 8479 | 88.95 | 359.77 | 6975.25 | 1299.51 | 710.81
| 8574 | 91.73 | 0.44 | 6974.68 | 1394.49 | 710.98
| 8669 | 90.37 | 1.01 | 6972.94 | 1489.47 | 712.18
| 8763 | 90.56 | 1.43 | 6972.18 | 1583.44 | 714.18
| 8858 | 89.32 | 1.42 | 6972.28 | 1678.41 | 716.55
| 8953 | 88.39 | 0.88 | 6974.18 | 1773.37 | 718.45
| 9047 | 88.21 | 359.32 | 6976.96 | 1867.33 | 718.62
| 9142 | 88.89 | 359.36 | 6979.37 | 1962.29 | 717.52
| 9237 | 89.88 | 359.5 | 6980.39 | 2057.28 | 716.58
| 9331 | 90.62 | 359.58 | 6979.98 | 2151.27 | 715.82
| 9426 | 90.12 | 359.33 | 6979.36 | 2246.27 | 714.92
| 9520 | 91.61 | 359.96 | 6977.95 | 2340.25 | 714.34
| 9615 | 91.61 | 1.61 | 6975.28 | 2435.2 | 715.64
| 9710 | 91.36 | 1.15 | 6972.81 | 2530.14 | 717.92
| 9805 | 90.68 | 0.65 | 6971.12 | 2625.11 | 719.42
| 9900 | 91.05 | 1.01 | 6969.69 | 2720.09 | 720.79
| 9994 | 91.61 | 2.04 | 6967.51 | 2814.03 | 723.29
| 10089 | 88.64 | 2.58 | 6967.3 | 2908.95 | 727.12
| 10184 | 88.15 | 2.64 | 6969.96 | 3003.81 | 731.45
| 10278 | 88.95 | 0.84 | 6972.34 | 3097.73 | 734.3
| 10373 | 89.2 | 1.17 | 6973.87 | 3192.7 | 735.97
| 10468 | 89.69 | 1.29 | 6974.79 | 3287.68 | 738
| 10562 | 90.68 | 4.46 | 6974.49 | 3381.55 | 742.72
| 10657 | 88.45 | 3.23 | 6975.21 | 3476.32 | 749.09
| 10751 | 87.65 | 1.96 | 6978.41 | 3570.17 | 753.34
| 10846 | 87.96 | 0.09 | 6982.05 | 3665.08 | 755.04
| 10941 | 87.96 | 358.75 | 6985.43 | 3760.01 | 754.08
| 11036 | 88.89 | 358.26 | 6988.04 | 3854.94 | 751.6
| 11132 | 89.2 | 358.04 | 6989.64 | 3950.88 | 748.5
| 11227 | 89.14 | 357.03 | 6991.02 | 4045.78 | 744.42
| 11322 | 90.12 | 356.12 | 6991.63 | 4140.6 | 738.74
| 11417 | 91.05 | 356.72 | 6990.66 | 4235.41 | 732.81
| 11512 | 89.44 | 355.97 | 6990.26 | 4330.22 | 726.75
| 11607 | 89.81 | 356.05 | 6990.88 | 4424.98 | 720.14
| 11702 | 91.11 | 355.81 | 6990.11 | 4519.74 | 713.4
| 11797 | 92.16 | 355.7 | 6987.4 | 4614.44 | 706.37
| 11892 | 92.6 | 356.2 | 6983.46 | 4709.12 | 699.67
| 11932 | 92.47 | 355.98 | 6981.69 | 4748.99 | 696.94
| 11979 | 92.47 | 355.98 | 6979.66 | 4795.83 | 693.65

## Lookup (hidden)
North Reference | RetunValue | Grid Type | ReturnValue | Deviation Indicator | ReturnValue
| 2 |  | 0 |  | 4
True |  | SPCS-Colorado Central-NAD27 |  | Directional
Grid |  | SPCS-Colorado Central-NAD83 |  | High Angle
|  | SPCS-Colorado North-NAD27 |  | Horizontal
SPCS-Colorado North-NAD83
SPCS-Colorado South-NAD27
SPCS-Colorado South-NAD83
UTM-Zone 12 NAD27
UTM-Zone 12 NAD83
UTM-Zone 13 NAD27
UTM-Zone 13 NAD83