## Data
Header Information | measured depth (ft) | inclination (°) | azimuth (°) | true vertical depth (ft) | northing +N/-S (ft) | easting +E/-W (ft)
Operator Name | 0 | 0 | 0 | 0 | 0 | 0
Carrizo Oil & Gas, Inc. | 100 | 0 | 0 | 100 | 0 | 0
Operator Number | 150 | 0 | 0 | 150 | 0 | 0
10338 | 200 | 1 | 283.5 | 200 | 0.1 | -0.42
Well Name and Number | 300 | 3 | 283.5 | 299.93 | 0.92 | -3.82
Shutt 1-25-11-62 | 400 | 5 | 283.5 | 399.68 | 2.54 | -10.6
API Number (if available) | 439 | 5.77 | 283.5 | 438.01 | 3.39 | -14.11
05-123-34382 | 500 | 5.77 | 283.5 | 499.2 | 4.83 | -20.13
Location: QQ SEC TWP RGE | 600 | 5.77 | 283.5 | 598.69 | 7.18 | -29.9
NWNW Sec. 25 T11N R62W | 700 | 5.77 | 283.5 | 698.19 | 9.52 | -39.68
Citing Type: Planned or Actual | 800 | 5.77 | 283.5 | 797.68 | 11.87 | -49.45
Planned | 900 | 5.77 | 283.5 | 897.17 | 14.22 | -59.23
Deviation Indicator | 1000 | 5.77 | 283.5 | 996.67 | 16.56 | -69
Horizontal | 1100 | 5.77 | 283.5 | 1096.16 | 18.91 | -78.78
North Reference | 1200 | 5.77 | 283.5 | 1195.65 | 21.26 | -88.56
Grid | 1300 | 5.77 | 283.5 | 1295.15 | 23.6 | -98.33
Grid Type | 1400 | 5.77 | 283.5 | 1394.64 | 25.95 | -108.11
SPCS-Colorado North-NAD83 | 1500 | 5.77 | 283.5 | 1494.13 | 28.29 | -117.88
| 1600 | 5.77 | 283.5 | 1593.63 | 30.64 | -127.66
| 1700 | 5.77 | 283.5 | 1693.12 | 32.99 | -137.43
| 1800 | 5.77 | 283.5 | 1792.61 | 35.33 | -147.21
| 1900 | 5.77 | 283.5 | 1892.11 | 37.68 | -156.99
| 2000 | 5.77 | 283.5 | 1991.6 | 40.03 | -166.76
| 2100 | 5.77 | 283.5 | 2091.09 | 42.37 | -176.54
| 2200 | 5.77 | 283.5 | 2190.59 | 44.72 | -186.31
| 2300 | 5.77 | 283.5 | 2290.08 | 47.07 | -196.09
| 2400 | 5.77 | 283.5 | 2389.57 | 49.41 | -205.86
| 2500 | 5.77 | 283.5 | 2489.07 | 51.76 | -215.64
| 2600 | 5.77 | 283.5 | 2588.56 | 54.11 | -225.42
| 2700 | 5.77 | 283.5 | 2688.06 | 56.45 | -235.19
| 2800 | 5.77 | 283.5 | 2787.55 | 58.8 | -244.97
| 2900 | 5.77 | 283.5 | 2887.04 | 61.14 | -254.74
| 3000 | 5.77 | 283.5 | 2986.54 | 63.49 | -264.52
| 3100 | 5.77 | 283.5 | 3086.03 | 65.84 | -274.29
| 3200 | 5.77 | 283.5 | 3185.52 | 68.18 | -284.07
| 3300 | 5.77 | 283.5 | 3285.02 | 70.53 | -293.85
| 3400 | 5.77 | 283.5 | 3384.51 | 72.88 | -303.62
| 3500 | 5.77 | 283.5 | 3484 | 75.22 | -313.4
| 3600 | 5.77 | 283.5 | 3583.5 | 77.57 | -323.17
| 3700 | 5.77 | 283.5 | 3682.99 | 79.92 | -332.95
| 3800 | 5.77 | 283.5 | 3782.48 | 82.26 | -342.72
| 3900 | 5.77 | 283.5 | 3881.98 | 84.61 | -352.5
| 4000 | 5.77 | 283.5 | 3981.47 | 86.96 | -362.28
| 4100 | 5.77 | 283.5 | 4080.96 | 89.3 | -372.05
| 4200 | 5.77 | 283.5 | 4180.46 | 91.65 | -381.83
| 4300 | 5.77 | 283.5 | 4279.95 | 93.99 | -391.6
| 4400 | 5.77 | 283.5 | 4379.44 | 96.34 | -401.38
| 4500 | 5.77 | 283.5 | 4478.94 | 98.69 | -411.15
| 4600 | 5.77 | 283.5 | 4578.43 | 101.03 | -420.93
| 4700 | 5.77 | 283.5 | 4677.92 | 103.38 | -430.71
| 4800 | 5.77 | 283.5 | 4777.42 | 105.73 | -440.48
| 4900 | 5.77 | 283.5 | 4876.91 | 108.07 | -450.26
| 5000 | 5.77 | 283.5 | 4976.4 | 110.42 | -460.03
| 5100 | 5.77 | 283.5 | 5075.9 | 112.77 | -469.81
| 5200 | 5.77 | 283.5 | 5175.39 | 115.11 | -479.58
| 5300 | 5.77 | 283.5 | 5274.88 | 117.46 | -489.36
| 5400 | 5.77 | 283.5 | 5374.38 | 119.81 | -499.14
| 5500 | 5.77 | 283.5 | 5473.87 | 122.15 | -508.91
| 5600 | 5.77 | 283.5 | 5573.36 | 124.5 | -518.69
| 5700 | 5.77 | 283.5 | 5672.86 | 126.84 | -528.46
| 5800 | 5.77 | 283.5 | 5772.35 | 129.19 | -538.24
| 5900 | 5.77 | 283.5 | 5871.84 | 131.54 | -548.01
| 6000 | 5.77 | 283.5 | 5971.34 | 133.88 | -557.79
| 6100 | 5.77 | 283.5 | 6070.83 | 136.23 | -567.57
| 6200 | 5.77 | 283.5 | 6170.32 | 138.58 | -577.34
| 6300 | 5.77 | 283.5 | 6269.82 | 140.92 | -587.12
| 6325 | 5.77 | 283.5 | 6294.27 | 141.5 | -589.52
| 6350 | 5.69 | 257.83 | 6319.57 | 141.53 | -591.99
| 6400 | 8.25 | 221.24 | 6369.22 | 138.31 | -596.79
| 6450 | 12.4 | 205.26 | 6418.41 | 130.75 | -601.44
| 6500 | 17 | 197.5 | 6466.76 | 118.92 | -605.94
| 6550 | 21.78 | 193.02 | 6513.92 | 102.9 | -610.23
| 6600 | 26.64 | 190.1 | 6559.51 | 82.81 | -614.28
| 6650 | 31.53 | 188.02 | 6603.19 | 58.82 | -618.08
| 6700 | 36.46 | 186.46 | 6644.63 | 31.09 | -621.58
| 6750 | 41.4 | 185.22 | 6683.52 | -0.15 | -624.75
| 6800 | 46.35 | 184.21 | 6719.55 | -34.68 | -627.59
| 6850 | 51.31 | 183.35 | 6752.46 | -72.22 | -630.06
| 6900 | 56.27 | 182.6 | 6781.99 | -112.49 | -632.14
| 6950 | 61.24 | 181.93 | 6807.92 | -155.19 | -633.82
| 7000 | 66.21 | 181.33 | 6830.05 | -199.99 | -635.09
| 7050 | 71.18 | 180.77 | 6848.21 | -246.55 | -635.94
| 7100 | 76.15 | 180.24 | 6862.27 | -294.52 | -636.36
| 7150 | 81.13 | 179.73 | 6872.11 | -343.52 | -636.34
| 7200 | 86.1 | 179.24 | 6877.67 | -393.2 | -635.89
| 7239 | 90 | 178.86 | 6879 | -432.3 | -635.24
| 7300 | 90 | 178.86 | 6879 | -493.15 | -634.03
| 7400 | 90 | 178.86 | 6879 | -593.13 | -632.03
| 7500 | 90 | 178.86 | 6879 | -693.11 | -630.03
| 7600 | 90 | 178.86 | 6879 | -793.09 | -628.04
| 7700 | 90 | 178.86 | 6879 | -893.07 | -626.04
| 7800 | 90 | 178.86 | 6879 | -993.05 | -624.04
| 7900 | 90 | 178.86 | 6879 | -1093.03 | -622.05
| 8000 | 90 | 178.86 | 6879 | -1193.01 | -620.05
| 8100 | 90 | 178.86 | 6879 | -1292.99 | -618.05
| 8200 | 90 | 178.86 | 6879 | -1392.97 | -616.06
| 8300 | 90 | 178.86 | 6879 | -1492.95 | -614.06
| 8400 | 90 | 178.86 | 6879 | -1592.93 | -612.06
| 8500 | 90 | 178.86 | 6879 | -1692.91 | -610.07
| 8600 | 90 | 178.86 | 6879 | -1792.89 | -608.07
| 8700 | 90 | 178.86 | 6879 | -1892.87 | -606.08
| 8800 | 90 | 178.86 | 6879 | -1992.85 | -604.08
| 8900 | 90 | 178.86 | 6879 | -2092.83 | -602.08
| 9000 | 90 | 178.86 | 6879 | -2192.81 | -600.09
| 9100 | 90 | 178.86 | 6879 | -2292.79 | -598.09
| 9200 | 90 | 178.86 | 6879 | -2392.77 | -596.09
| 9300 | 90 | 178.86 | 6879 | -2492.75 | -594.1
| 9400 | 90 | 178.86 | 6879 | -2592.73 | -592.1
| 9500 | 90 | 178.86 | 6879 | -2692.71 | -590.1
| 9600 | 90 | 178.86 | 6879 | -2792.69 | -588.11
| 9700 | 90 | 178.86 | 6879 | -2892.67 | -586.11
| 9800 | 90 | 178.86 | 6879 | -2992.65 | -584.12
| 9900 | 90 | 178.86 | 6879 | -3092.63 | -582.12
| 10000 | 90 | 178.86 | 6879 | -3192.61 | -580.12
| 10100 | 90 | 178.86 | 6879 | -3292.59 | -578.13
| 10200 | 90 | 178.86 | 6879 | -3392.57 | -576.13
| 10300 | 90 | 178.86 | 6879 | -3492.55 | -574.13
| 10400 | 90 | 178.86 | 6879 | -3592.53 | -572.14
| 10500 | 90 | 178.86 | 6879 | -3692.51 | -570.14
| 10600 | 90 | 178.86 | 6879 | -3792.49 | -568.14
| 10700 | 90 | 178.86 | 6879 | -3892.47 | -566.15
| 10800 | 90 | 178.86 | 6879 | -3992.45 | -564.15
| 10900 | 90 | 178.86 | 6879 | -4092.43 | -562.16
| 11000 | 90 | 178.86 | 6879 | -4192.41 | -560.16
| 11100 | 90 | 178.86 | 6879 | -4292.39 | -558.16
| 11144.23 | 90 | 178.86 | 6879 | -4336.61 | -557.28

## Lookup (hidden)
North Reference | RetunValue | Grid Type | ReturnValue | Deviation Indicator | ReturnValue
| 3 |  | 5 |  | 4
True |  | SPCS-Colorado Central-NAD27 |  | Directional
Grid |  | SPCS-Colorado Central-NAD83 |  | High Angle
|  | SPCS-Colorado North-NAD27 |  | Horizontal
SPCS-Colorado North-NAD83
SPCS-Colorado South-NAD27
SPCS-Colorado South-NAD83
UTM-Zone 12 NAD27
UTM-Zone 12 NAD83
UTM-Zone 13 NAD27
UTM-Zone 13 NAD83