## Data
Header Information | measured depth (ft) | inclination (°) | azimuth (°) | true vertical depth (ft) | northing +N/-S (ft) | easting +E/-W (ft)
Operator Name | 0 | 0 | 0 | 0 | 0 | 0
WPX Energy Rocky Mountain, LLC | 103 | 1.32 | 210.76 | 103 | -1 | -0.6
Operator Number | 163 | 3.52 | 217.79 | 162.9 | -3.1 | -2.1
96850 | 254 | 5.89 | 215.95 | 253.6 | -9.1 | -6.5
Well Name and Number | 344 | 8.27 | 213.93 | 342.9 | -18.2 | -12.9
Savage PA 514-4 | 416 | 10.7 | 209.41 | 413.9 | -28.3 | -19
API Number (if available) | 507 | 13.89 | 206.18 | 502.8 | -45.5 | -28
05-045-20075-00 | 597 | 15.7 | 212.37 | 589.9 | -65.4 | -39.3
Location: QQ SEC TWP RGE | 688 | 20.39 | 211.07 | 676.4 | -89.4 | -54.1
NESW, Sec. 4, T7S, R95W | 780 | 23.74 | 209.76 | 761.6 | -119.2 | -71.5
Citing Type: Planned or Actual | 870 | 25.01 | 209.4 | 843.6 | -151.5 | -89.9
Actual | 964 | 26.29 | 208.27 | 928.3 | -187.2 | -109.5
Deviation Indicator | 1060 | 25.1 | 210.38 | 1014.8 | -223.5 | -129.9
Directional | 1156 | 23.6 | 210.91 | 1102.3 | -257.5 | -150
North Reference | 1251 | 23.47 | 210.47 | 1189.4 | -290.2 | -169.4
True | 1346 | 23.56 | 209.86 | 1276.5 | -322.9 | -188.4
Grid Type | 1441 | 23.69 | 208.27 | 1363.5 | -356.2 | -206.9
#VALUE! | 1536 | 24.4 | 209.07 | 1450.3 | -390.2 | -225.5
| 1632 | 23.74 | 209.15 | 1537.9 | -424.4 | -244.6
| 1727 | 22.99 | 211 | 1625.2 | -457 | -263.4
| 1823 | 23.69 | 209.68 | 1713.3 | -489.8 | -282.6
| 1919 | 23.65 | 210.21 | 1801.2 | -523.2 | -301.9
| 2014 | 24.84 | 212.23 | 1887.8 | -556.5 | -322.1
| 2110 | 24.75 | 210.65 | 1975 | -590.9 | -343.1
| 2205 | 25.06 | 208.98 | 2061.2 | -625.6 | -363
| 2301 | 24.7 | 212.14 | 2148.3 | -660.4 | -383.5
| 2396 | 24.88 | 210.56 | 2234.5 | -694.4 | -404.2
| 2492 | 24.92 | 209.15 | 2321.6 | -729.4 | -424.3
| 2588 | 24.79 | 209.68 | 2408.7 | -764.6 | -444.2
| 2683 | 24.48 | 212.14 | 2495 | -798.6 | -464.5
| 2779 | 24.66 | 210.38 | 2582.4 | -832.7 | -485.2
| 2875 | 24.84 | 208.98 | 2669.5 | -867.6 | -505.1
| 2970 | 25.32 | 210.65 | 2755.6 | -902.5 | -525.1
| 3065 | 25.32 | 210.03 | 2841.5 | -937.6 | -545.7
| 3161 | 25.19 | 208.8 | 2928.3 | -973.3 | -565.8
| 3257 | 23.56 | 210.74 | 3015.7 | -1007.7 | -585.4
| 3353 | 21.98 | 210.38 | 3104.2 | -1039.7 | -604.3
| 3448 | 21.06 | 210.3 | 3192.6 | -1069.7 | -621.9
| 3544 | 19.82 | 213.81 | 3282.6 | -1098.2 | -639.7
| 3639 | 18.9 | 214.69 | 3372.2 | -1124.2 | -657.4
| 3735 | 16.66 | 215.66 | 3463.6 | -1148.2 | -674.3
| 3830 | 15.52 | 213.29 | 3554.9 | -1169.8 | -689.2
| 3924 | 13.58 | 209.42 | 3645.9 | -1190 | -701.5
| 4020 | 12.18 | 211.26 | 3739.5 | -1208.4 | -712.3
| 4116 | 10.9 | 211.53 | 3833.5 | -1224.8 | -722.3
| 4211 | 9.36 | 212.85 | 3927 | -1239 | -731.2
| 4307 | 8.4 | 209.59 | 4021.9 | -1251.6 | -738.9
| 4403 | 6.99 | 210.65 | 4117 | -1262.8 | -745.3
| 4498 | 5.85 | 215.31 | 4211.4 | -1271.7 | -751.1
| 4593 | 5.45 | 214.34 | 4306 | -1279.4 | -756.4
| 4689 | 5.1 | 217.33 | 4401.5 | -1286.5 | -761.6
| 4785 | 3.34 | 227 | 4497.3 | -1291.8 | -766.2
| 4880 | 2.2 | 219.09 | 4592.2 | -1295.1 | -769.4
| 4975 | 0.35 | 234.91 | 4687.1 | -1296.7 | -770.8
| 5070 | 0.13 | 195.97 | 4782.1 | -1297 | -771
| 5165 | 0.18 | 270.06 | 4877.1 | -1297.1 | -771.2
| 5261 | 0.26 | 296.78 | 4973.1 | -1297 | -771.6
| 5357 | 0.13 | 328.16 | 5069.1 | -1296.8 | -771.8
| 5452 | 0.26 | 326.4 | 5164.1 | -1296.5 | -772
| 5547 | 0.18 | 302.85 | 5259.1 | -1296.3 | -772.2
| 5643 | 0.31 | 62.82 | 5355.1 | -1296.1 | -772.1
| 5739 | 0.44 | 60.53 | 5451.1 | -1295.8 | -771.6
| 5835 | 0.57 | 67.21 | 5547.1 | -1295.4 | -770.8
| 5930 | 0.44 | 54.91 | 5642.1 | -1295 | -770.1
| 6026 | 0.57 | 11.4 | 5738.1 | -1294.3 | -769.7
| 6121 | 0.75 | 15.44 | 5833.1 | -1293.3 | -769.4
| 6217 | 0.35 | 73.8 | 5929.1 | -1292.6 | -769
| 6313 | 0.53 | 94.37 | 6025.1 | -1292.5 | -768.3
| 6408 | 0.44 | 127.94 | 6120.1 | -1292.8 | -767.5
| 6503 | 0.4 | 152.73 | 6215.1 | -1293.3 | -767.1
| 6599 | 0.75 | 165.91 | 6311.1 | -1294.2 | -766.8
| 6694 | 0.88 | 151.15 | 6406.1 | -1295.5 | -766.3
| 6790 | 1.32 | 143.85 | 6502.1 | -1297 | -765.3
| 6886 | 1.89 | 141.39 | 6598 | -1299.1 | -763.6
| 6982 | 1.93 | 140.42 | 6694 | -1301.6 | -761.6
| 7077 | 1.54 | 141.04 | 6788.9 | -1303.8 | -759.8
| 7173 | 1.27 | 132.07 | 6884.9 | -1305.5 | -758.2
| 7225 | 1.27 | 132.07 | 6936.9 | -1306.3 | -757.3

## Lookup (hidden)
North Reference | RetunValue | Grid Type | ReturnValue | Deviation Indicator | ReturnValue
| 2 |  | 0 |  | 2
True |  | SPCS-Colorado Central-NAD27 |  | Directional
Grid |  | SPCS-Colorado Central-NAD83 |  | High Angle
|  | SPCS-Colorado North-NAD27 |  | Horizontal
SPCS-Colorado North-NAD83
SPCS-Colorado South-NAD27
SPCS-Colorado South-NAD83
UTM-Zone 12 NAD27
UTM-Zone 12 NAD83
UTM-Zone 13 NAD27
UTM-Zone 13 NAD83