## Data
Header Information | measured depth (ft) | inclination (°) | azimuth (°) | true vertical depth (ft) | northing +N/-S (ft) | easting +E/-W (ft)
Operator Name | 0 | 0 | 0 | 0 | 0 | 0
WPX Energy Rocky Mountain, LLC | 120 | 0 | 0 | 120 | 0 | 0
Operator Number | 814.76 | 27.79 | 199.87 | 787.84 | -155.38 | -56.15
96850 | 3882.9 | 27.79 | 199.87 | 3502.1 | -1500.71 | -542.36
Well Name and Number | 5735.6 | 0 | 0 | 5283 | -1915.05 | -692.1
Federal KPS 22-12 | 5835.6 | 0 | 0 | 5383 | -1915.05 | -692.1
API Number (if available) | 9182.6 | 0 | 0 | 8730 | -1915.05 | -692.1
Location: QQ SEC TWP RGE
Lot 2 Section 1-T7S-R91W
Citing Type: Planned or Actual
Planned
Deviation Indicator
Directional
North Reference
True
Grid Type
#VALUE!

## Lookup (hidden)
North Reference | RetunValue | Grid Type | ReturnValue | Deviation Indicator | ReturnValue
| 2 |  | 0 |  | 2
True |  | SPCS-Colorado Central-NAD27 |  | Directional
Grid |  | SPCS-Colorado Central-NAD83 |  | High Angle
|  | SPCS-Colorado North-NAD27 |  | Horizontal
SPCS-Colorado North-NAD83
SPCS-Colorado South-NAD27
SPCS-Colorado South-NAD83
UTM-Zone 12 NAD27
UTM-Zone 12 NAD83
UTM-Zone 13 NAD27
UTM-Zone 13 NAD83