## Data
Header Information | measured depth (ft) | inclination (°) | azimuth (°) | true vertical depth (ft) | northing +N/-S (ft) | easting +E/-W (ft)
Operator Name | 0 | 0 | 0 | 0 | 0 | 0
ENCANA OIL & GAS (USA) INC | 79 | 0.4 | 6.6 | 79 | 0.3 | 0
Operator Number | 110 | 0.8 | 37.6 | 110 | 0.6 | 0.2
100185 | 141 | 1.4 | 52.2 | 141 | 1 | 0.6
Well Name and Number | 171 | 2 | 55.3 | 171 | 1.5 | 1.3
Shideler Fee #31-8B (K31E) | 202 | 2.7 | 60.2 | 202 | 2.1 | 2.4
API Number (if available) | 232 | 4 | 55.2 | 231.9 | 3.1 | 3.9
05-045-21609 | 294 | 5.3 | 58.6 | 293.7 | 5.8 | 8.1
Location: QQ SEC TWP RGE | 386 | 6.9 | 57.6 | 385.2 | 11 | 16.4
NESW 31 7S 92W 6 PM | 479 | 8.6 | 47.7 | 477.3 | 18.7 | 26.3
Citing Type: Planned or Actual | 570 | 8.8 | 52.5 | 567.3 | 27.5 | 36.8
Actual | 663 | 10.9 | 53.4 | 658.9 | 37.1 | 49.5
Deviation Indicator | 755 | 13.9 | 54.2 | 748.7 | 48.7 | 65.5
Directional | 847 | 17.4 | 53.2 | 837.3 | 63.4 | 85.4
North Reference | 939 | 20.5 | 51.6 | 924.3 | 81.7 | 109.1
True | 1031 | 23.7 | 51.6 | 1009.6 | 103.2 | 136.2
Grid Type | 1124 | 24.3 | 52.2 | 1094.5 | 126.5 | 166
#VALUE! | 1216 | 24.9 | 52.1 | 1178.2 | 150 | 196.2
| 1308 | 24.4 | 51.4 | 1261.8 | 173.8 | 226.4
| 1400 | 24.7 | 51.6 | 1345.5 | 197.6 | 256.3
| 1492 | 25.1 | 52 | 1428.9 | 221.5 | 286.7
| 1615 | 25.2 | 52.1 | 1540.3 | 253.7 | 327.9
| 1707 | 25.4 | 51.4 | 1623.4 | 278 | 358.8
| 1798 | 25.7 | 50 | 1705.5 | 302.9 | 389.2
| 1890 | 24.8 | 51.7 | 1788.7 | 327.6 | 419.6
| 1982 | 24.2 | 52.6 | 1872.5 | 351.1 | 449.7
| 2073 | 24 | 51.9 | 1955.5 | 373.8 | 479.1
| 2164 | 22.7 | 56.3 | 2039.1 | 395 | 508.3
| 2256 | 22.7 | 56 | 2124 | 414.7 | 537.8
| 2347 | 23.4 | 55.8 | 2207.7 | 434.7 | 567.3
| 2439 | 23.5 | 55.8 | 2292.1 | 455.3 | 597.5
| 2530 | 23.4 | 53.1 | 2375.6 | 476.3 | 627
| 2622 | 23.6 | 53.3 | 2459.9 | 498.3 | 656.4
| 2714 | 24.1 | 51.7 | 2544.1 | 521 | 685.9
| 2805 | 24.3 | 51.6 | 2627.1 | 544.1 | 715.1
| 2897 | 24.5 | 51.4 | 2710.9 | 567.8 | 744.9
| 2989 | 24.5 | 50.6 | 2794.6 | 591.8 | 774.5
| 3081 | 24.4 | 50.6 | 2878.3 | 616 | 804
| 3172 | 24.2 | 50.6 | 2961.3 | 639.7 | 832.9
| 3264 | 24.3 | 50.2 | 3045.2 | 663.8 | 862
| 3355 | 23.6 | 49.8 | 3128.3 | 687.5 | 890.3
| 3447 | 23.9 | 49.9 | 3212.5 | 711.4 | 918.6
| 3539 | 23.8 | 49.8 | 3296.7 | 735.4 | 947.1
| 3630 | 23.3 | 50 | 3380.1 | 758.8 | 974.9
| 3722 | 24.4 | 52.7 | 3464.2 | 782.1 | 1003.9
| 3813 | 24.4 | 52.3 | 3547.1 | 804.9 | 1033.8
| 3904 | 24.2 | 53 | 3630 | 827.7 | 1063.5
| 3996 | 23.3 | 53.3 | 3714.3 | 849.9 | 1093.2
| 4087 | 23 | 52.8 | 3797.9 | 871.4 | 1121.8
| 4179 | 22.2 | 53.5 | 3882.9 | 892.6 | 1150
| 4271 | 22.9 | 52.2 | 3967.8 | 913.9 | 1178.2
| 4362 | 22.9 | 51.9 | 4051.7 | 935.7 | 1206.1
| 4454 | 23.4 | 53.1 | 4136.2 | 957.7 | 1234.8
| 4545 | 23.1 | 54.1 | 4219.9 | 979 | 1263.7
| 4637 | 22.6 | 54.1 | 4304.6 | 1000 | 1292.6
| 4729 | 22.6 | 54.9 | 4389.6 | 1020.5 | 1321.4
| 4820 | 22.4 | 49.1 | 4473.7 | 1041.9 | 1348.8
| 4912 | 23.7 | 52.5 | 4558.3 | 1064.6 | 1376.7
| 5003 | 23.7 | 52.9 | 4641.6 | 1086.8 | 1405.8
| 5095 | 22.2 | 53.6 | 4726.4 | 1108.3 | 1434.6
| 5186 | 21.4 | 51.8 | 4810.8 | 1128.7 | 1461.5
| 5277 | 22.9 | 52.6 | 4895.1 | 1149.8 | 1488.6
| 5369 | 21.9 | 51.8 | 4980.2 | 1171.2 | 1516.3
| 5461 | 22.5 | 53.6 | 5065.4 | 1192.3 | 1543.9
| 5552 | 21.3 | 55.8 | 5149.8 | 1211.9 | 1571.6
| 5644 | 21.8 | 57.3 | 5235.4 | 1230.5 | 1599.8
| 5735 | 20.6 | 53 | 5320.2 | 1249.3 | 1626.8
| 5827 | 17.4 | 49.7 | 5407.2 | 1268 | 1650.3
| 5918 | 16.3 | 49.6 | 5494.3 | 1285 | 1670.4
| 6010 | 15.6 | 51.1 | 5582.7 | 1301.2 | 1689.8
| 6102 | 13.1 | 47.1 | 5671.9 | 1316 | 1707.1
| 6194 | 10.8 | 47.6 | 5761.9 | 1328.9 | 1721.1
| 6286 | 10.5 | 47.9 | 5852.3 | 1340.4 | 1733.7
| 6378 | 8.9 | 52.7 | 5943 | 1350.3 | 1745.6
| 6469 | 7.7 | 49.1 | 6033 | 1358.6 | 1755.8
| 6561 | 6.4 | 55.4 | 6124.3 | 1365.5 | 1764.6
| 6653 | 4.4 | 47.9 | 6215.9 | 1370.8 | 1771.5
| 6744 | 2.8 | 25.5 | 6306.7 | 1375.1 | 1775
| 6836 | 2.2 | 13.8 | 6398.6 | 1378.9 | 1776.4
| 6926 | 2.7 | 21.9 | 6488.6 | 1382.5 | 1777.6
| 7018 | 0.8 | 96.7 | 6580.5 | 1384.5 | 1779.1
| 7109 | 1.3 | 84.2 | 6671.5 | 1384.5 | 1780.7
| 7201 | 1.1 | 190.3 | 6763.5 | 1383.7 | 1781.6
| 7293 | 1.1 | 165.3 | 6855.5 | 1382 | 1781.7
| 7384 | 1.3 | 146.5 | 6946.5 | 1380.3 | 1782.5
| 7476 | 1.8 | 132.8 | 7038.4 | 1378.5 | 1784.1
| 7568 | 1.6 | 207.1 | 7130.4 | 1376.3 | 1784.6
| 7660 | 1.5 | 185.9 | 7222.4 | 1374 | 1783.9
| 7751 | 1.5 | 174.1 | 7313.3 | 1371.6 | 1783.9
| 7842 | 1.7 | 155.5 | 7404.3 | 1369.2 | 1784.5
| 7934 | 2 | 109.6 | 7496.2 | 1367.4 | 1786.6
| 8025 | 2.8 | 84.4 | 7587.2 | 1367.1 | 1790.3
| 8117 | 0.8 | 72.6 | 7679.1 | 1367.5 | 1793.2
| 8208 | 1.5 | 75.5 | 7770.1 | 1368 | 1794.9
| 8299 | 2.9 | 82.7 | 7861 | 1368.6 | 1798.4
| 8391 | 3.9 | 81 | 7952.9 | 1369.4 | 1803.8
| 8465 | 4.2 | 80.1 | 8026.7 | 1370.2 | 1808.9
| 8520 | 4.2 | 80.1 | 8081.5 | 1370.9 | 1812.9

## Lookup (hidden)
North Reference | RetunValue | Grid Type | ReturnValue | Deviation Indicator | ReturnValue
| 2 |  | 0 |  | 2
True |  | SPCS-Colorado Central-NAD27 |  | Directional
Grid |  | SPCS-Colorado Central-NAD83 |  | High Angle
|  | SPCS-Colorado North-NAD27 |  | Horizontal
SPCS-Colorado North-NAD83
SPCS-Colorado South-NAD27
SPCS-Colorado South-NAD83
UTM-Zone 12 NAD27
UTM-Zone 12 NAD83
UTM-Zone 13 NAD27
UTM-Zone 13 NAD83