## Data
Header Information | measured depth (ft) | inclination (°) | azimuth (°) | true vertical depth (ft) | northing +N/-S (ft) | easting +E/-W (ft)
Operator Name | 0 | 0 | 0 | 0 | 0 | 0
KERR-MCGEE OIL & GAS ONSHORE LP | 1100 | 0 | 0 | 1100 | 0 | 0
Operator Number | 1200 | 2 | 75.986 | 1199.98 | 0.42 | 1.69
47120 | 1300 | 4 | 75.986 | 1299.83 | 1.69 | 6.77
Well Name and Number | 1400 | 6 | 75.986 | 1399.45 | 3.8 | 15.23
Morning Fresh 13C-15HZ | 1500 | 7.966 | 75.986 | 1498.7 | 6.75 | 27.05
API Number (if available) | 1600 | 7.966 | 75.986 | 1597.73 | 10.11 | 40.49
| 1700 | 7.966 | 75.986 | 1696.77 | 13.46 | 53.94
Location: QQ SEC TWP RGE | 1800 | 7.966 | 75.986 | 1795.8 | 16.82 | 67.39
NWNW - 15 3N 66W | 1900 | 7.966 | 75.986 | 1894.84 | 20.17 | 80.83
Citing Type: Planned or Actual | 2000 | 7.966 | 75.986 | 1993.87 | 23.53 | 94.28
Planned | 2100 | 7.966 | 75.986 | 2092.91 | 26.89 | 107.72
Deviation Indicator | 2200 | 7.966 | 75.986 | 2191.94 | 30.24 | 121.17
Horizontal | 2300 | 7.966 | 75.986 | 2290.98 | 33.6 | 134.61
North Reference | 2400 | 7.966 | 75.986 | 2390.01 | 36.95 | 148.06
True | 2499.99 | 7.966 | 75.986 | 2489.05 | 40.31 | 161.5
Grid Type | 2599.99 | 7.966 | 75.986 | 2588.08 | 43.67 | 174.95
#VALUE! | 2699.99 | 7.966 | 75.986 | 2687.12 | 47.02 | 188.39
| 2799.99 | 7.966 | 75.986 | 2786.15 | 50.38 | 201.84
| 2899.99 | 7.966 | 75.986 | 2885.19 | 53.73 | 215.29
| 2999.99 | 7.966 | 75.986 | 2984.22 | 57.09 | 228.73
| 3099.99 | 7.966 | 75.986 | 3083.26 | 60.44 | 242.18
| 3199.99 | 7.966 | 75.986 | 3182.29 | 63.8 | 255.62
| 3299.99 | 7.966 | 75.986 | 3281.33 | 67.16 | 269.07
| 3399.99 | 7.966 | 75.986 | 3380.36 | 70.51 | 282.51
| 3499.99 | 7.966 | 75.986 | 3479.4 | 73.87 | 295.96
| 3599.99 | 7.966 | 75.986 | 3578.43 | 77.22 | 309.4
| 3699.99 | 7.966 | 75.986 | 3677.47 | 80.58 | 322.85
| 3799.99 | 7.966 | 75.986 | 3776.5 | 83.94 | 336.3
| 3899.99 | 7.966 | 75.986 | 3875.54 | 87.29 | 349.74
| 3999.99 | 7.966 | 75.986 | 3974.57 | 90.65 | 363.19
| 4099.99 | 7.966 | 75.986 | 4073.61 | 94 | 376.63
| 4199.99 | 7.966 | 75.986 | 4172.64 | 97.36 | 390.08
| 4299.99 | 7.966 | 75.986 | 4271.68 | 100.71 | 403.52
| 4399.99 | 7.966 | 75.986 | 4370.71 | 104.07 | 416.97
| 4499.99 | 7.966 | 75.986 | 4469.75 | 107.43 | 430.41
| 4599.99 | 7.966 | 75.986 | 4568.78 | 110.78 | 443.86
| 4699.99 | 7.966 | 75.986 | 4667.82 | 114.14 | 457.3
| 4799.99 | 7.966 | 75.986 | 4766.85 | 117.49 | 470.75
| 4899.99 | 7.966 | 75.986 | 4865.89 | 120.85 | 484.2
| 4999.99 | 7.966 | 75.986 | 4964.92 | 124.21 | 497.64
| 5099.99 | 7.966 | 75.986 | 5063.96 | 127.56 | 511.09
| 5199.99 | 7.966 | 75.986 | 5162.99 | 130.92 | 524.53
| 5299.99 | 7.966 | 75.986 | 5262.03 | 134.27 | 537.98
| 5399.99 | 7.966 | 75.986 | 5361.06 | 137.63 | 551.42
| 5499.99 | 7.966 | 75.986 | 5460.1 | 140.98 | 564.87
| 5599.99 | 7.966 | 75.986 | 5559.13 | 144.34 | 578.31
| 5699.99 | 7.966 | 75.986 | 5658.17 | 147.7 | 591.76
| 5799.99 | 7.966 | 75.986 | 5757.2 | 151.05 | 605.2
| 5899.99 | 7.966 | 75.986 | 5856.24 | 154.41 | 618.65
| 5999.99 | 7.966 | 75.986 | 5955.27 | 157.76 | 632.1
| 6099.99 | 7.966 | 75.986 | 6054.31 | 161.12 | 645.54
| 6199.99 | 7.966 | 75.986 | 6153.34 | 164.47 | 658.99
| 6299.99 | 7.966 | 75.986 | 6252.38 | 167.83 | 672.43
| 6399.99 | 7.966 | 75.986 | 6351.41 | 171.19 | 685.88
| 6499.99 | 7.966 | 75.986 | 6450.45 | 174.54 | 699.32
| 6599.99 | 7.966 | 75.986 | 6549.48 | 177.9 | 712.77
| 6699.99 | 7.966 | 75.986 | 6648.52 | 181.25 | 726.21
| 6799.99 | 7.966 | 75.986 | 6747.55 | 184.61 | 739.66
| 6899.99 | 10.683 | 134.366 | 6846.43 | 180.31 | 753.04
| 6999.99 | 18.993 | 157.113 | 6943.09 | 158.78 | 766.03
| 7099.99 | 28.392 | 165.784 | 7034.58 | 120.65 | 778.23
| 7199.99 | 38.08 | 170.346 | 7118.14 | 67.06 | 789.27
| 7299.99 | 47.882 | 173.269 | 7191.21 | -0.34 | 798.81
| 7399.99 | 57.738 | 175.401 | 7251.59 | -79.52 | 806.57
| 7499.98 | 67.622 | 177.111 | 7297.43 | -168.07 | 812.3
| 7599.98 | 77.522 | 178.591 | 7327.35 | -263.29 | 815.84
| 7699.98 | 87.43 | 179.962 | 7340.42 | -362.29 | 817.08
| 7799.98 | 90.275 | 180.348 | 7340.66 | -462.28 | 816.57
| 7899.98 | 90.275 | 180.348 | 7340.18 | -562.28 | 815.96
| 7999.98 | 90.275 | 180.348 | 7339.7 | -662.28 | 815.35
| 8099.98 | 90.275 | 180.348 | 7339.22 | -762.27 | 814.75
| 8199.98 | 90.275 | 180.348 | 7338.74 | -862.27 | 814.14
| 8299.98 | 90.275 | 180.348 | 7338.26 | -962.27 | 813.53
| 8399.98 | 90.275 | 180.348 | 7337.78 | -1062.26 | 812.92
| 8499.98 | 90.275 | 180.348 | 7337.3 | -1162.26 | 812.32
| 8599.98 | 90.275 | 180.348 | 7336.82 | -1262.26 | 811.71
| 8699.98 | 90.275 | 180.348 | 7336.34 | -1362.25 | 811.1
| 8799.98 | 90.275 | 180.348 | 7335.85 | -1462.25 | 810.5
| 8899.98 | 90.275 | 180.348 | 7335.37 | -1562.25 | 809.89
| 8999.98 | 90.275 | 180.348 | 7334.89 | -1662.24 | 809.28
| 9099.98 | 90.275 | 180.348 | 7334.41 | -1762.24 | 808.67
| 9199.98 | 90.275 | 180.348 | 7333.93 | -1862.24 | 808.07
| 9299.98 | 90.275 | 180.348 | 7333.45 | -1962.24 | 807.46
| 9399.98 | 90.275 | 180.348 | 7332.97 | -2062.23 | 806.85
| 9499.98 | 90.275 | 180.348 | 7332.49 | -2162.23 | 806.25
| 9599.98 | 90.275 | 180.348 | 7332.01 | -2262.23 | 805.64
| 9699.98 | 90.275 | 180.348 | 7331.53 | -2362.22 | 805.03
| 9799.98 | 90.275 | 180.348 | 7331.05 | -2462.22 | 804.43
| 9899.98 | 90.275 | 180.348 | 7330.57 | -2562.22 | 803.82
| 9999.98 | 90.275 | 180.348 | 7330.09 | -2662.21 | 803.21
| 10099.98 | 90.275 | 180.348 | 7329.61 | -2762.21 | 802.6
| 10199.98 | 90.275 | 180.348 | 7329.13 | -2862.21 | 802
| 10299.98 | 90.275 | 180.348 | 7328.65 | -2962.2 | 801.39
| 10399.98 | 90.275 | 180.348 | 7328.17 | -3062.2 | 800.78
| 10499.98 | 90.275 | 180.348 | 7327.69 | -3162.2 | 800.18
| 10599.98 | 90.275 | 180.348 | 7327.21 | -3262.19 | 799.57
| 10699.98 | 90.275 | 180.348 | 7326.73 | -3362.19 | 798.96
| 10799.98 | 90.275 | 180.348 | 7326.25 | -3462.19 | 798.35
| 10899.98 | 90.275 | 180.348 | 7325.77 | -3562.18 | 797.75
| 10999.98 | 90.275 | 180.348 | 7325.29 | -3662.18 | 797.14
| 11099.98 | 90.275 | 180.348 | 7324.81 | -3762.18 | 796.53
| 11199.98 | 90.275 | 180.348 | 7324.33 | -3862.17 | 795.93
| 11299.98 | 90.275 | 180.348 | 7323.85 | -3962.17 | 795.32
| 11399.98 | 90.275 | 180.348 | 7323.37 | -4062.17 | 794.71
| 11499.98 | 90.275 | 180.348 | 7322.89 | -4162.16 | 794.1
| 11599.98 | 90.275 | 180.348 | 7322.41 | -4262.16 | 793.5
| 11699.98 | 90.275 | 180.348 | 7321.93 | -4362.16 | 792.89
| 11799.98 | 90.275 | 180.348 | 7321.45 | -4462.16 | 792.28
| 11893.02 | 90.275 | 180.348 | 7321 | -4555.2 | 791.72

## Lookup (hidden)
North Reference | RetunValue | Grid Type | ReturnValue | Deviation Indicator | ReturnValue
| 2 |  | 0 |  | 4
True |  | SPCS-Colorado Central-NAD27 |  | Directional
Grid |  | SPCS-Colorado Central-NAD83 |  | High Angle
|  | SPCS-Colorado North-NAD27 |  | Horizontal
SPCS-Colorado North-NAD83
SPCS-Colorado South-NAD27
SPCS-Colorado South-NAD83
UTM-Zone 12 NAD27
UTM-Zone 12 NAD83
UTM-Zone 13 NAD27
UTM-Zone 13 NAD83