## Data
Header Information | measured depth (ft) | inclination (°) | azimuth (°) | true vertical depth (ft) | northing +N/-S (ft) | easting +E/-W (ft)
Operator Name | 0 | 0 | 0 | 0 | 0 | 0
KERR-MCGEE OIL & GAS ONSHORE LP | 1100 | 0 | 0 | 1100 | 0 | 0
Operator Number | 1200 | 2 | 343.952 | 1199.98 | 1.68 | -0.48
47120 | 1300 | 2.474 | 343.952 | 1299.89 | 5.73 | -1.65
Well Name and Number | 1400 | 2.474 | 343.952 | 1399.79 | 9.88 | -2.84
Morning Fresh 13N-15HZ | 1500 | 2.474 | 343.952 | 1499.7 | 14.03 | -4.04
API Number (if available) | 1600 | 2.474 | 343.952 | 1599.61 | 18.18 | -5.23
| 1700 | 2.474 | 343.952 | 1699.51 | 22.32 | -6.42
Location: QQ SEC TWP RGE | 1800 | 2.474 | 343.952 | 1799.42 | 26.47 | -7.61
NWNW - 15-3N 66W | 1900 | 2.474 | 343.952 | 1899.33 | 30.62 | -8.81
Citing Type: Planned or Actual | 2000 | 2.474 | 343.952 | 1999.23 | 34.77 | -10
Planned | 2100 | 2.474 | 343.952 | 2099.14 | 38.92 | -11.19
Deviation Indicator | 2200 | 2.474 | 343.952 | 2199.05 | 43.06 | -12.39
Horizontal | 2300 | 2.474 | 343.952 | 2298.95 | 47.21 | -13.58
North Reference | 2400 | 2.474 | 343.952 | 2398.86 | 51.36 | -14.77
True | 2499.99 | 2.474 | 343.952 | 2498.77 | 55.51 | -15.97
Grid Type | 2599.99 | 2.474 | 343.952 | 2598.67 | 59.66 | -17.16
#VALUE! | 2699.99 | 2.474 | 343.952 | 2698.58 | 63.8 | -18.35
| 2799.99 | 2.474 | 343.952 | 2798.49 | 67.95 | -19.55
| 2899.99 | 2.474 | 343.952 | 2898.39 | 72.1 | -20.74
| 2999.99 | 2.474 | 343.952 | 2998.3 | 76.25 | -21.93
| 3099.99 | 2.474 | 343.952 | 3098.21 | 80.4 | -23.13
| 3199.99 | 2.474 | 343.952 | 3198.11 | 84.54 | -24.32
| 3299.99 | 2.474 | 343.952 | 3298.02 | 88.69 | -25.51
| 3399.99 | 2.474 | 343.952 | 3397.93 | 92.84 | -26.71
| 3499.99 | 2.474 | 343.952 | 3497.83 | 96.99 | -27.9
| 3599.99 | 2.474 | 343.952 | 3597.74 | 101.14 | -29.09
| 3699.99 | 2.474 | 343.952 | 3697.65 | 105.28 | -30.29
| 3799.99 | 2.474 | 343.952 | 3797.55 | 109.43 | -31.48
| 3899.99 | 2.474 | 343.952 | 3897.46 | 113.58 | -32.67
| 3999.99 | 2.474 | 343.952 | 3997.37 | 117.73 | -33.87
| 4099.99 | 2.474 | 343.952 | 4097.27 | 121.88 | -35.06
| 4199.99 | 2.474 | 343.952 | 4197.18 | 126.02 | -36.25
| 4299.99 | 2.474 | 343.952 | 4297.09 | 130.17 | -37.45
| 4399.99 | 2.474 | 343.952 | 4396.99 | 134.32 | -38.64
| 4499.99 | 2.474 | 343.952 | 4496.9 | 138.47 | -39.83
| 4599.99 | 2.474 | 343.952 | 4596.81 | 142.62 | -41.03
| 4699.99 | 2.474 | 343.952 | 4696.71 | 146.76 | -42.22
| 4799.99 | 2.474 | 343.952 | 4796.62 | 150.91 | -43.41
| 4899.99 | 2.474 | 343.952 | 4896.53 | 155.06 | -44.6
| 4999.99 | 2.474 | 343.952 | 4996.43 | 159.21 | -45.8
| 5099.99 | 2.474 | 343.952 | 5096.34 | 163.36 | -46.99
| 5199.99 | 2.474 | 343.952 | 5196.25 | 167.51 | -48.18
| 5299.99 | 2.474 | 343.952 | 5296.15 | 171.65 | -49.38
| 5399.99 | 2.474 | 343.952 | 5396.06 | 175.8 | -50.57
| 5499.99 | 2.474 | 343.952 | 5495.97 | 179.95 | -51.76
| 5599.99 | 2.474 | 343.952 | 5595.87 | 184.1 | -52.96
| 5699.99 | 2.474 | 343.952 | 5695.78 | 188.25 | -54.15
| 5799.99 | 2.474 | 343.952 | 5795.69 | 192.39 | -55.34
| 5899.99 | 2.474 | 343.952 | 5895.59 | 196.54 | -56.54
| 5999.99 | 2.474 | 343.952 | 5995.5 | 200.69 | -57.73
| 6099.99 | 2.474 | 343.952 | 6095.4 | 204.84 | -58.92
| 6199.99 | 2.474 | 343.952 | 6195.31 | 208.99 | -60.12
| 6299.99 | 2.474 | 343.952 | 6295.22 | 213.13 | -61.31
| 6399.99 | 2.474 | 343.952 | 6395.12 | 217.28 | -62.5
| 6499.99 | 2.474 | 343.952 | 6495.03 | 221.43 | -63.7
| 6599.99 | 4.147 | 190.045 | 6594.95 | 221.94 | -64.91
| 6699.99 | 14.105 | 183.14 | 6693.56 | 206.17 | -66.21
| 6799.99 | 24.097 | 181.92 | 6787.94 | 173.52 | -67.57
| 6899.99 | 34.094 | 181.39 | 6875.21 | 124.97 | -68.94
| 6999.99 | 44.092 | 181.079 | 6952.72 | 62.01 | -70.27
| 7099.99 | 54.091 | 180.863 | 7018.12 | -13.46 | -71.54
| 7199.99 | 64.09 | 180.697 | 7069.43 | -99.14 | -72.7
| 7299.99 | 74.089 | 180.556 | 7105.07 | -192.43 | -73.72
| 7399.99 | 84.088 | 180.429 | 7123.98 | -290.5 | -74.56
| 7499.98 | 90.549 | 180.35 | 7126.66 | -390.39 | -75.22
| 7599.98 | 90.549 | 180.35 | 7125.7 | -490.38 | -75.83
| 7699.98 | 90.549 | 180.35 | 7124.75 | -590.37 | -76.44
| 7799.98 | 90.549 | 180.35 | 7123.79 | -690.37 | -77.05
| 7899.98 | 90.549 | 180.35 | 7122.83 | -790.36 | -77.66
| 7999.98 | 90.549 | 180.35 | 7121.87 | -890.35 | -78.27
| 8099.98 | 90.549 | 180.35 | 7120.91 | -990.35 | -78.88
| 8199.98 | 90.549 | 180.35 | 7119.96 | -1090.34 | -79.5
| 8299.98 | 90.549 | 180.35 | 7119 | -1190.33 | -80.11
| 8399.98 | 90.549 | 180.35 | 7118.04 | -1290.33 | -80.72
| 8499.98 | 90.549 | 180.35 | 7117.08 | -1390.32 | -81.33
| 8599.98 | 90.549 | 180.35 | 7116.13 | -1490.31 | -81.94
| 8699.98 | 90.549 | 180.35 | 7115.17 | -1590.31 | -82.55
| 8799.98 | 90.549 | 180.35 | 7114.21 | -1690.3 | -83.16
| 8899.98 | 90.549 | 180.35 | 7113.25 | -1790.29 | -83.78
| 8999.98 | 90.549 | 180.35 | 7112.29 | -1890.29 | -84.39
| 9099.98 | 90.549 | 180.35 | 7111.34 | -1990.28 | -85
| 9199.98 | 90.549 | 180.35 | 7110.38 | -2090.27 | -85.61
| 9299.98 | 90.549 | 180.35 | 7109.42 | -2190.27 | -86.22
| 9399.98 | 90.549 | 180.35 | 7108.46 | -2290.26 | -86.83
| 9499.98 | 90.549 | 180.35 | 7107.51 | -2390.25 | -87.44
| 9599.98 | 90.549 | 180.35 | 7106.55 | -2490.25 | -88.06
| 9699.98 | 90.549 | 180.35 | 7105.59 | -2590.24 | -88.67
| 9799.98 | 90.549 | 180.35 | 7104.63 | -2690.23 | -89.28
| 9899.98 | 90.549 | 180.35 | 7103.68 | -2790.23 | -89.89
| 9999.98 | 90.549 | 180.35 | 7102.72 | -2890.22 | -90.5
| 10099.98 | 90.549 | 180.35 | 7101.76 | -2990.21 | -91.11
| 10199.98 | 90.549 | 180.35 | 7100.8 | -3090.21 | -91.72
| 10299.98 | 90.549 | 180.35 | 7099.84 | -3190.2 | -92.34
| 10399.98 | 90.549 | 180.35 | 7098.89 | -3290.19 | -92.95
| 10499.98 | 90.549 | 180.35 | 7097.93 | -3390.19 | -93.56
| 10599.98 | 90.549 | 180.35 | 7096.97 | -3490.18 | -94.17
| 10699.98 | 90.549 | 180.35 | 7096.01 | -3590.17 | -94.78
| 10799.98 | 90.549 | 180.35 | 7095.06 | -3690.17 | -95.39
| 10899.98 | 90.549 | 180.35 | 7094.1 | -3790.16 | -96
| 10999.98 | 90.549 | 180.35 | 7093.14 | -3890.15 | -96.62
| 11099.98 | 90.549 | 180.35 | 7092.18 | -3990.15 | -97.23
| 11199.98 | 90.549 | 180.35 | 7091.22 | -4090.14 | -97.84
| 11299.98 | 90.549 | 180.35 | 7090.27 | -4190.13 | -98.45
| 11399.98 | 90.549 | 180.35 | 7089.31 | -4290.13 | -99.06
| 11499.98 | 90.549 | 180.35 | 7088.35 | -4390.12 | -99.67
| 11599.98 | 90.549 | 180.35 | 7087.39 | -4490.11 | -100.28
| 11641.03 | 90.549 | 180.35 | 7087 | -4531.17 | -100.54

## Lookup (hidden)
North Reference | RetunValue | Grid Type | ReturnValue | Deviation Indicator | ReturnValue
| 2 |  | 0 |  | 4
True |  | SPCS-Colorado Central-NAD27 |  | Directional
Grid |  | SPCS-Colorado Central-NAD83 |  | High Angle
|  | SPCS-Colorado North-NAD27 |  | Horizontal
SPCS-Colorado North-NAD83
SPCS-Colorado South-NAD27
SPCS-Colorado South-NAD83
UTM-Zone 12 NAD27
UTM-Zone 12 NAD83
UTM-Zone 13 NAD27
UTM-Zone 13 NAD83