## Data
Header Information | measured depth (ft) | inclination (°) | azimuth (°) | true vertical depth (ft) | northing +N/-S (ft) | easting +E/-W (ft)
Operator Name | 797 | 2.15 | 194.01 | 796.81 | -14.49 | -3.62
NOBLE ENERGY, INC. | 888 | 2.02 | 197.48 | 887.75 | -17.68 | -4.51
Operator Number | 980 | 0.92 | 268.98 | 979.73 | -19.24 | -5.74
100322 | 1071 | 1.38 | 292.94 | 1070.71 | -18.83 | -7.48
Well Name and Number | 1161 | 1.17 | 275.83 | 1160.69 | -18.31 | -9.4
DEGENHART USX AE17-63HN | 1255 | 1.06 | 279.01 | 1254.67 | -18.08 | -11.21
API Number (if available) | 1444 | 0.6 | 280.37 | 1443.65 | -17.63 | -13.91
05-123-33545 | 1538 | 0.54 | 284.88 | 1537.64 | -17.42 | -14.82
Location: QQ SEC TWP RGE | 1727 | 0.8 | 277.19 | 1726.63 | -17.03 | -16.99
SWSW 16-6N-62W | 1916 | 1.35 | 289.75 | 1915.6 | -16.11 | -20.39
Citing Type: Planned or Actual | 2011 | 3.54 | 283.2 | 2010.51 | -15.07 | -24.3
ACTUAL | 2106 | 5.34 | 278.68 | 2105.22 | -13.73 | -31.52
Deviation Indicator | 2200 | 4.72 | 278.66 | 2198.85 | -12.49 | -39.68
Horizontal | 2299 | 4.95 | 256.32 | 2297.51 | -12.88 | -47.86
North Reference | 2394 | 7.03 | 260.74 | 2391.99 | -14.79 | -57.58
0 | 2490 | 8.06 | 270.96 | 2487.16 | -15.62 | -70.11
Grid Type | 2585 | 7.12 | 266.96 | 2581.32 | -15.82 | -82.66
#VALUE! | 2681 | 6.6 | 267.19 | 2676.64 | -16.41 | -94.11
| 2777 | 4.23 | 281.27 | 2772.2 | -15.99 | -103.1
| 2872 | 1.88 | 281.48 | 2867.06 | -14.99 | -108.06
| 2968 | 0.16 | 153.76 | 2963.05 | -14.8 | -109.55
| 3063 | 0.29 | 152 | 3058.05 | -15.13 | -109.37
| 3159 | 0.23 | 201.86 | 3154.05 | -15.52 | -109.33
| 3255 | 0.66 | 211.8 | 3250.04 | -16.18 | -109.7
| 3541 | 1.01 | 204.41 | 3536.01 | -19.86 | -111.6
| 3636 | 1.04 | 79.56 | 3631 | -20.47 | -111.1
| 3922 | 2.07 | 68.57 | 3916.9 | -18.1 | -103.72
| 4209 | 1.65 | 91.88 | 4203.75 | -16.34 | -94.75
| 4305 | 1.61 | 107.18 | 4299.71 | -16.78 | -92.07
| 4401 | 0.22 | 212.9 | 4395.7 | -17.34 | -90.88
| 4689 | 1.73 | 158.32 | 4683.65 | -21.86 | -89.58
| 4975 | 4.29 | 165.26 | 4969.23 | -36.23 | -85.26
| 5071 | 3.04 | 179.55 | 5065.03 | -42.26 | -84.32
| 5166 | 1.39 | 227.72 | 5159.97 | -45.55 | -85.15
| 5262 | 1.06 | 309.41 | 5255.95 | -45.76 | -86.7
| 5359 | 1.1 | 301.68 | 5352.93 | -44.7 | -88.19
| 5645 | 1.05 | 295.9 | 5638.88 | -42.11 | -92.9
| 5860 | 1.43 | 284.61 | 5853.83 | -40.57 | -97.28
| 5921 | 1.32 | 282.29 | 5914.81 | -40.23 | -98.7
| 6001 | 4.02 | 272 | 5994.72 | -39.93 | -102.4
| 6032 | 6.72 | 271.92 | 6025.58 | -39.83 | -105.3
| 6080 | 10.28 | 274.15 | 6073.05 | -39.43 | -112.38
| 6128 | 13.07 | 271.01 | 6120.05 | -39.02 | -122.08
| 6176 | 16.25 | 269.58 | 6166.48 | -38.98 | -134.23
| 6223 | 19.39 | 267.83 | 6211.22 | -39.32 | -148.6
| 6271 | 23.28 | 270.23 | 6255.92 | -39.59 | -166.06
| 6319 | 27.33 | 271.61 | 6299.31 | -39.24 | -186.57
| 6367 | 31.42 | 270.71 | 6341.13 | -38.78 | -210.1
| 6415 | 35.84 | 269.96 | 6381.09 | -38.63 | -236.68
| 6463 | 41.09 | 270.38 | 6418.66 | -38.54 | -266.52
| 6510 | 45.52 | 272.4 | 6452.85 | -37.73 | -298.74
| 6558 | 50.94 | 273.15 | 6484.81 | -35.99 | -334.48
| 6606 | 55.1 | 272.69 | 6513.68 | -34.04 | -372.77
| 6654 | 57.23 | 272.3 | 6540.41 | -32.3 | -412.6
| 6702 | 58.25 | 271.72 | 6566.03 | -30.88 | -453.16
| 6750 | 61.41 | 271.86 | 6590.15 | -29.58 | -494.63
| 6797 | 64.26 | 271.6 | 6611.6 | -28.32 | -536.43
| 6845 | 66.12 | 271.79 | 6631.74 | -27.03 | -579.98
| 6893 | 70.57 | 271.61 | 6649.45 | -25.7 | -624.56
| 6941 | 74.48 | 271.85 | 6663.86 | -24.32 | -670.31
| 6989 | 79.77 | 271.44 | 6674.55 | -22.98 | -717.07
| 7065 | 84.54 | 270.03 | 6684.91 | -22.02 | -792.33
| 7104 | 84.92 | 269.71 | 6688.49 | -22.11 | -831.17
| 7199 | 86.84 | 269.99 | 6695.31 | -22.36 | -925.92
| 7295 | 90.93 | 271.23 | 6697.18 | -21.33 | -1021.87
| 7391 | 92.29 | 271.42 | 6694.49 | -19.1 | -1117.8
| 7487 | 90.68 | 269.17 | 6692 | -18.61 | -1213.76
| 7582 | 87.71 | 266.73 | 6693.34 | -22 | -1308.67
| 7677 | 89.26 | 266.39 | 6695.85 | -27.69 | -1403.47
| 7773 | 90.43 | 264.97 | 6696.11 | -34.93 | -1499.19
| 7869 | 90.93 | 267.64 | 6694.97 | -41.11 | -1594.97
| 7964 | 86.66 | 265.65 | 6696.97 | -46.67 | -1689.76
| 8060 | 86.91 | 267.04 | 6702.35 | -52.78 | -1785.41
| 8155 | 91.05 | 268.41 | 6704.04 | -56.55 | -1880.3
| 8251 | 91.11 | 268.53 | 6702.23 | -59.11 | -1976.25
| 8347 | 89.69 | 269.72 | 6701.56 | -60.58 | -2072.23
| 8442 | 90.8 | 271.06 | 6701.15 | -59.94 | -2167.23
| 8538 | 90.43 | 271.2 | 6700.11 | -58.05 | -2263.2
| 8634 | 88.64 | 271.59 | 6700.89 | -55.71 | -2359.17
| 8730 | 89.81 | 270.79 | 6702.18 | -53.71 | -2455.13
| 8825 | 88.89 | 271.27 | 6703.26 | -52.01 | -2550.11
| 8921 | 84.35 | 266.69 | 6708.92 | -53.7 | -2645.88
| 9017 | 87.03 | 264.46 | 6716.13 | -61.09 | -2741.31
| 9112 | 89.51 | 264.27 | 6719.01 | -70.42 | -2835.8
| 9208 | 90.99 | 267.53 | 6718.59 | -77.28 | -2931.54
| 9303 | 93.28 | 269.84 | 6715.06 | -79.45 | -3026.43
| 9399 | 92.23 | 270.16 | 6710.44 | -79.44 | -3122.32
| 9494 | 90.31 | 271.48 | 6708.34 | -78.08 | -3217.28
| 9591 | 89.57 | 271.31 | 6708.45 | -75.72 | -3314.25
| 9686 | 88.89 | 271.3 | 6709.73 | -73.56 | -3409.22
| 9781 | 86.29 | 270.49 | 6713.73 | -72.08 | -3504.11
| 9876 | 88.15 | 270.23 | 6718.34 | -71.48 | -3598.99
| 9971 | 90.68 | 270.47 | 6719.32 | -70.9 | -3693.98
| 10067 | 89.81 | 269.76 | 6718.9 | -70.71 | -3789.98
| 10163 | 90.62 | 268.72 | 6718.54 | -71.98 | -3885.97
| 10258 | 92.97 | 268.44 | 6715.57 | -74.33 | -3980.88
| 10354 | 91.24 | 268.86 | 6712.05 | -76.59 | -4076.79
| 10449 | 90.25 | 270.58 | 6710.82 | -77.05 | -4171.77
| 10546 | 88.08 | 269.66 | 6712.23 | -76.85 | -4268.76
| 10641 | 89.32 | 269.26 | 6714.38 | -77.74 | -4363.73
| 10737 | 91.67 | 268.86 | 6713.55 | -79.32 | -4459.7
| 10833 | 90.68 | 270.57 | 6711.58 | -79.8 | -4555.68
| 10928 | 90.93 | 270.81 | 6710.25 | -78.67 | -4650.66
| 10993 | 91.73 | 270.96 | 6708.74 | -77.67 | -4715.63
| 11057 | 91.73 | 270.96 | 6706.81 | -76.6 | -4779.6

## Lookup (hidden)
North Reference | RetunValue | Grid Type | ReturnValue | Deviation Indicator | ReturnValue
| 1 |  | 0 |  | 4
True |  | SPCS-Colorado Central-NAD27 |  | Directional
Grid |  | SPCS-Colorado Central-NAD83 |  | High Angle
|  | SPCS-Colorado North-NAD27 |  | Horizontal
SPCS-Colorado North-NAD83
SPCS-Colorado South-NAD27
SPCS-Colorado South-NAD83
UTM-Zone 12 NAD27
UTM-Zone 12 NAD83
UTM-Zone 13 NAD27
UTM-Zone 13 NAD83