## Data
Header Information | measured depth (ft) | inclination (°) | azimuth (°) | true vertical depth (ft) | northing +N/-S (ft) | easting +E/-W (ft)
Operator Name | 100 | 0 | 0 | 100 | 0 | 0
Encana Oil & Gas | 200 | 0 | 0 | 200 | 0 | 0
Operator Number | 300 | 1 | 200 | 300 | -0.8 | -0.3
100185 | 400 | 2 | 200 | 400 | -3.3 | -1.2
Well Name and Number | 500 | 3 | 200 | 499.9 | -7.4 | -2.7
Qualls 3G-28H | 600 | 4 | 200 | 599.7 | -13.1 | -4.8
API Number (if available) | 700 | 5 | 200 | 699.4 | -20.5 | -7.5
| 800 | 6 | 200 | 798.9 | -29.5 | -10.7
Location: QQ SEC TWP RGE | 900 | 7 | 200 | 898.3 | -40.1 | -14.6
S28-T3N-R68W | 1000 | 8 | 200 | 997.4 | -52.4 | -19.1
Citing Type: Planned or Actual | 1100 | 9 | 200 | 1096.3 | -66.3 | -24.1
Planned | 1200 | 10 | 200 | 1194.9 | -81.8 | -29.8
Deviation Indicator | 1300 | 10 | 200 | 1293.4 | -98.1 | -35.7
Horizontal | 1400 | 10 | 200 | 1391.9 | -114.4 | -41.6
North Reference | 1500 | 10 | 200 | 1490.4 | -130.7 | -47.6
True | 1600 | 10 | 200 | 1588.9 | -147.1 | -53.5
Grid Type | 1700 | 10 | 200 | 1687.3 | -163.4 | -59.5
#VALUE! | 1800 | 10 | 200 | 1785.8 | -179.7 | -65.4
| 1900 | 10 | 200 | 1884.3 | -196 | -71.3
| 2000 | 10 | 200 | 1982.8 | -212.3 | -77.3
| 2100 | 10 | 200 | 2081.3 | -228.7 | -83.2
| 2200 | 10 | 200 | 2179.7 | -245 | -89.2
| 2300 | 10 | 200 | 2278.2 | -261.3 | -95.1
| 2400 | 10 | 200 | 2376.7 | -277.6 | -101
| 2500 | 10 | 200 | 2475.2 | -293.9 | -107
| 2600 | 10 | 200 | 2573.7 | -310.2 | -112.9
| 2700 | 10 | 200 | 2672.1 | -326.6 | -118.9
| 2800 | 10 | 200 | 2770.6 | -342.9 | -124.8
| 2900 | 10 | 200 | 2869.1 | -359.2 | -130.7
| 3000 | 10 | 200 | 2967.6 | -375.5 | -136.7
| 3100 | 10 | 200 | 3066.1 | -391.8 | -142.6
| 3200 | 10 | 200 | 3164.5 | -408.1 | -148.6
| 3300 | 10 | 200 | 3263 | -424.5 | -154.5
| 3400 | 10 | 200 | 3361.5 | -440.8 | -160.4
| 3500 | 10 | 200 | 3460 | -457.1 | -166.4
| 3600 | 10 | 200 | 3558.5 | -473.4 | -172.3
| 3700 | 10 | 200 | 3657 | -489.7 | -178.2
| 3800 | 10 | 200 | 3755.4 | -506.1 | -184.2
| 3900 | 10 | 200 | 3853.9 | -522.4 | -190.1
| 4000 | 10 | 200 | 3952.4 | -538.7 | -196.1
| 4100 | 10 | 200 | 4050.9 | -555 | -202
| 4200 | 10 | 200 | 4149.4 | -571.3 | -207.9
| 4260 | 10 | 200 | 4208.4 | -581.1 | -211.5
| 4300 | 9.6 | 200 | 4247.9 | -587.5 | -213.8
| 4400 | 8.6 | 200 | 4346.6 | -602.4 | -219.2
| 4500 | 7.6 | 200 | 4445.6 | -615.6 | -224.1
| 4600 | 6.6 | 200 | 4544.8 | -627.2 | -228.3
| 4700 | 5.6 | 200 | 4644.3 | -637.2 | -231.9
| 4800 | 4.6 | 200 | 4743.9 | -645.6 | -235
| 4900 | 3.6 | 200 | 4843.6 | -652.3 | -237.4
| 5000 | 2.6 | 200 | 4943.5 | -657.4 | -239.3
| 5100 | 1.6 | 200 | 5043.4 | -660.8 | -240.5
| 5200 | 0.6 | 200 | 5143.4 | -662.6 | -241.2
| 5260 | 0 | 0 | 5203.4 | -662.9 | -241.3
| 5300 | 0 | 0 | 5243.4 | -662.9 | -241.3
| 5400 | 0 | 0 | 5343.4 | -662.9 | -241.3
| 5500 | 0 | 0 | 5443.4 | -662.9 | -241.3
| 5600 | 0 | 0 | 5543.4 | -662.9 | -241.3
| 5700 | 0 | 0 | 5643.4 | -662.9 | -241.3
| 5800 | 0 | 0 | 5743.4 | -662.9 | -241.3
| 5900 | 0 | 0 | 5843.4 | -662.9 | -241.3
| 6000 | 0 | 0 | 5943.4 | -662.9 | -241.3
| 6100 | 0 | 0 | 6043.4 | -662.9 | -241.3
| 6200 | 0 | 0 | 6143.4 | -662.9 | -241.3
| 6300 | 0 | 0 | 6243.4 | -662.9 | -241.3
| 6400 | 0 | 0 | 6343.4 | -662.9 | -241.3
| 6438.4 | 0 | 0 | 6381.8 | -662.9 | -241.3
| 6450 | 0.93 | 90 | 6393.4 | -662.9 | -241.2
| 6500 | 4.93 | 90 | 6443.3 | -662.9 | -238.6
| 6550 | 8.93 | 90 | 6492.9 | -662.9 | -232.6
| 6600 | 12.93 | 90 | 6542 | -662.9 | -223.1
| 6650 | 16.93 | 90 | 6590.3 | -662.9 | -210.3
| 6700 | 20.93 | 90 | 6637.6 | -662.9 | -194
| 6750 | 24.93 | 90 | 6683.6 | -662.9 | -174.6
| 6800 | 28.93 | 90 | 6728.2 | -662.9 | -151.9
| 6850 | 32.93 | 90 | 6771.1 | -662.9 | -126.2
| 6900 | 36.93 | 90 | 6812.1 | -662.9 | -97.6
| 6950 | 40.93 | 90 | 6851 | -662.9 | -66.2
| 7000 | 44.93 | 90 | 6887.6 | -662.9 | -32.2
| 7050 | 48.93 | 90 | 6921.7 | -662.9 | 4.3
| 7100 | 52.93 | 90 | 6953.2 | -662.9 | 43.2
| 7150 | 56.93 | 90 | 6981.9 | -662.9 | 84.1
| 7200 | 60.93 | 90 | 7007.8 | -662.9 | 126.9
| 7250 | 64.93 | 90 | 7030.5 | -662.9 | 171.4
| 7300 | 68.93 | 90 | 7050.1 | -662.9 | 217.4
| 7350 | 72.93 | 90 | 7066.4 | -662.9 | 264.6
| 7400 | 76.93 | 90 | 7079.4 | -662.9 | 312.9
| 7450 | 80.93 | 90 | 7089 | -662.9 | 362
| 7500 | 84.93 | 90 | 7095.2 | -662.9 | 411.6
| 7550 | 88.93 | 90 | 7097.9 | -662.9 | 461.5
| 7563.4 | 90 | 90 | 7098 | -662.9 | 474.9
| 7600 | 90 | 90 | 7098 | -662.9 | 511.5
| 7700 | 90 | 90 | 7098 | -662.8 | 611.5
| 7800 | 90 | 90 | 7098 | -662.8 | 711.5
| 7900 | 90 | 90 | 7098 | -662.8 | 811.5
| 8000 | 90 | 90 | 7098 | -662.8 | 911.5
| 8100 | 90 | 90 | 7098 | -662.8 | 1011.5
| 8200 | 90 | 90 | 7098 | -662.8 | 1111.5
| 8300 | 90 | 90 | 7098 | -662.8 | 1211.5
| 8400 | 90 | 90 | 7098 | -662.8 | 1311.5
| 8500 | 90 | 90 | 7098 | -662.8 | 1411.5
| 8600 | 90 | 90 | 7098 | -662.8 | 1511.5
| 8700 | 90 | 90 | 7098 | -662.8 | 1611.5
| 8800 | 90 | 90 | 7098 | -662.8 | 1711.5
| 8900 | 90 | 90 | 7098 | -662.8 | 1811.5
| 9000 | 90 | 90 | 7098 | -662.8 | 1911.5
| 9100 | 90 | 90 | 7098 | -662.7 | 2011.5
| 9200 | 90 | 90 | 7098 | -662.7 | 2111.5
| 9300 | 90 | 90 | 7098 | -662.7 | 2211.5
| 9400 | 90 | 90 | 7098 | -662.7 | 2311.5
| 9500 | 90 | 90 | 7098 | -662.7 | 2411.5
| 9600 | 90 | 90 | 7098 | -662.7 | 2511.5
| 9700 | 90 | 90 | 7098 | -662.7 | 2611.5
| 9800 | 90 | 90 | 7098 | -662.7 | 2711.5
| 9900 | 90 | 90 | 7098 | -662.7 | 2811.5
| 10000 | 90 | 90 | 7098 | -662.7 | 2911.5
| 10100 | 90 | 90 | 7098 | -662.7 | 3011.5
| 10200 | 90 | 90 | 7098 | -662.7 | 3111.5
| 10300 | 90 | 90 | 7098 | -662.7 | 3211.5
| 10400 | 90 | 90 | 7098 | -662.7 | 3311.5
| 10500 | 90 | 90 | 7098 | -662.6 | 3411.5
| 10600 | 90 | 90 | 7098 | -662.6 | 3511.5
| 10700 | 90 | 90 | 7098 | -662.6 | 3611.5
| 10800 | 90 | 90 | 7098 | -662.6 | 3711.5
| 10900 | 90 | 90 | 7098 | -662.6 | 3811.5
| 11000 | 90 | 90 | 7098 | -662.6 | 3911.5
| 11100 | 90 | 90 | 7098 | -662.6 | 4011.5
| 11200 | 90 | 90 | 7098 | -662.6 | 4111.5
| 11300 | 90 | 90 | 7098 | -662.6 | 4211.5
| 11400 | 90 | 90 | 7098 | -662.6 | 4311.5
| 11500 | 90 | 90 | 7098 | -662.6 | 4411.5
| 11600 | 90 | 90 | 7098 | -662.6 | 4511.5
| 11670.3 | 90 | 90 | 7098 | -662.6 | 4581.7

## Lookup (hidden)
North Reference | RetunValue | Grid Type | ReturnValue | Deviation Indicator | ReturnValue
| 2 |  | 0 |  | 4
True |  | SPCS-Colorado Central-NAD27 |  | Directional
Grid |  | SPCS-Colorado Central-NAD83 |  | High Angle
|  | SPCS-Colorado North-NAD27 |  | Horizontal
SPCS-Colorado North-NAD83
SPCS-Colorado South-NAD27
SPCS-Colorado South-NAD83
UTM-Zone 12 NAD27
UTM-Zone 12 NAD83
UTM-Zone 13 NAD27
UTM-Zone 13 NAD83