## Data
Header Information | measured depth (ft) | inclination (°) | azimuth (°) | true vertical depth (ft) | northing +N/-S (ft) | easting +E/-W (ft)
Operator Name | 0 | 0 | 0 | 0 | 0 | 0
WPX Energy Rocky Mountain, LLC | 103 | 0.88 | 153.11 | 103 | -0.7 | 0.4
Operator Number | 163 | 2.2 | 140.54 | 163 | -2 | 1.3
96850 | 254 | 5.01 | 153.02 | 253.8 | -6.9 | 4.2
Well Name and Number | 344 | 8.01 | 153.46 | 343.2 | -16 | 8.8
Savage PA 524-4 | 436 | 11.17 | 151.7 | 433.9 | -29.6 | 15.9
API Number (if available) | 527 | 14.69 | 149.68 | 522.6 | -47.3 | 25.9
05-045-15509-00 | 617 | 17.41 | 149.56 | 609.1 | -68.8 | 38.5
Location: QQ SEC TWP RGE | 708 | 19.87 | 150.19 | 695.3 | -93.9 | 53.1
NESW, Sec. 4, T7S, R95W | 800 | 21.52 | 149.2 | 781.3 | -122 | 69.5
Citing Type: Planned or Actual | 873 | 22.07 | 149.22 | 849.1 | -145.3 | 83.4
Actual | 966 | 22.16 | 148.34 | 935.3 | -175.2 | 101.5
Deviation Indicator | 1060 | 21.02 | 150.1 | 1022.7 | -204.9 | 119.2
Directional | 1155 | 20.84 | 149.05 | 1111.4 | -234.2 | 136.4
North Reference | 1250 | 20.58 | 149.75 | 1200.3 | -263.1 | 153.5
True | 1345 | 21.28 | 151.68 | 1289 | -292.7 | 170.1
Grid Type | 1441 | 22.16 | 152.39 | 1378.2 | -324.1 | 186.7
#VALUE! | 1536 | 21.63 | 152.21 | 1466.3 | -355.5 | 203.2
| 1631 | 20.66 | 150.45 | 1554.9 | -385.5 | 219.6
| 1727 | 21.28 | 151.86 | 1644.6 | -415.6 | 236.2
| 1823 | 22.07 | 153.62 | 1733.8 | -447.1 | 252.4
| 1918 | 21.9 | 151.33 | 1821.9 | -478.7 | 268.9
| 2014 | 22.34 | 150.45 | 1910.8 | -510.3 | 286.5
| 2109 | 22.51 | 148.7 | 1998.6 | -541.5 | 304.8
| 2205 | 21.81 | 150.28 | 2087.6 | -572.7 | 323.2
| 2300 | 21.28 | 149.75 | 2175.9 | -602.9 | 340.6
| 2396 | 21.72 | 150.98 | 2265.2 | -633.5 | 358
| 2492 | 22.95 | 151.51 | 2354 | -665.5 | 375.6
| 2588 | 23.13 | 151.86 | 2442.4 | -698.6 | 393.4
| 2683 | 23.04 | 150.81 | 2529.8 | -731.2 | 411.3
| 2779 | 23.57 | 150.45 | 2617.9 | -764.3 | 429.9
| 2874 | 22.16 | 149.22 | 2705.5 | -796.3 | 448.4
| 2969 | 20.66 | 149.22 | 2793.9 | -826 | 466.2
| 3065 | 20.75 | 148.87 | 2883.7 | -855.2 | 483.6
| 3161 | 19.61 | 150.1 | 2973.8 | -883.7 | 500.5
| 3256 | 19.61 | 149.58 | 3063.3 | -911.2 | 516.5
| 3352 | 18.99 | 148.7 | 3153.9 | -938.5 | 532.7
| 3448 | 19.34 | 150.98 | 3244.6 | -965.7 | 548.6
| 3544 | 19.79 | 151.51 | 3335.1 | -993.9 | 564
| 3639 | 17.76 | 150.81 | 3425 | -1020.7 | 578.8
| 3734 | 18.03 | 151.86 | 3515.4 | -1046.3 | 592.8
| 3830 | 16.8 | 147.29 | 3607 | -1071.1 | 607.3
| 3924 | 14.95 | 144.13 | 3697.4 | -1092.3 | 621.7
| 4019 | 13.28 | 144.65 | 3789.5 | -1111.2 | 635.2
| 4115 | 12.22 | 146.59 | 3883.2 | -1128.7 | 647.2
| 4211 | 10.02 | 147.82 | 3977.4 | -1144.2 | 657.2
| 4307 | 7.65 | 150.45 | 4072.2 | -1156.8 | 664.8
| 4402 | 6.24 | 148.34 | 4166.5 | -1166.7 | 670.7
| 4497 | 4.84 | 144.48 | 4261.1 | -1174.4 | 675.7
| 4593 | 4.57 | 151.33 | 4356.8 | -1181 | 679.9
| 4689 | 3.34 | 155.55 | 4452.5 | -1186.9 | 682.9
| 4784 | 1.94 | 180.16 | 4547.4 | -1191.1 | 684
| 4880 | 1.05 | 234.65 | 4643.4 | -1193.2 | 683.3
| 4974 | 1.41 | 253.11 | 4737.4 | -1194 | 681.5
| 5070 | 0.44 | 60.81 | 4833.4 | -1194.2 | 680.7
| 5165 | 0.97 | 72.76 | 4928.4 | -1193.8 | 681.8
| 5261 | 0.88 | 76.27 | 5024.3 | -1193.4 | 683.3
| 5356 | 0.97 | 89.46 | 5119.3 | -1193.2 | 684.8
| 5451 | 0.79 | 73.46 | 5214.3 | -1193 | 686.2
| 5547 | 1.14 | 65.9 | 5310.3 | -1192.4 | 687.7
| 5642 | 0.53 | 128.66 | 5405.3 | -1192.3 | 688.9
| 5739 | 0.88 | 161.18 | 5502.3 | -1193.3 | 689.5
| 5834 | 0.62 | 158.01 | 5597.3 | -1194.5 | 689.9
| 5930 | 0.62 | 131.47 | 5693.3 | -1195.3 | 690.5
| 6025 | 0.88 | 119.52 | 5788.3 | -1196 | 691.5
| 6121 | 0.7 | 203.01 | 5884.3 | -1196.9 | 692
| 6217 | 1.05 | 211.63 | 5980.3 | -1198.2 | 691.3
| 6312 | 0.7 | 202.13 | 6075.2 | -1199.5 | 690.6
| 6408 | 0.53 | 235.18 | 6171.2 | -1200.2 | 690
| 6503 | 0.53 | 189.13 | 6266.2 | -1200.9 | 689.6
| 6599 | 0.31 | 276 | 6362.2 | -1201.3 | 689.2
| 6694 | 0.26 | 358.23 | 6457.2 | -1201.1 | 689
| 6790 | 0.35 | 88.75 | 6553.2 | -1200.9 | 689.3
| 6886 | 0.26 | 47.45 | 6649.2 | -1200.7 | 689.7
| 6981 | 0.49 | 98.02 | 6744.2 | -1200.6 | 690.3
| 7077 | 0.38 | 70.85 | 6840.2 | -1200.6 | 691
| 7130 | 0.38 | 70.85 | 6893.2 | -1200.5 | 691.3

## Lookup (hidden)
North Reference | RetunValue | Grid Type | ReturnValue | Deviation Indicator | ReturnValue
| 2 |  | 0 |  | 2
True |  | SPCS-Colorado Central-NAD27 |  | Directional
Grid |  | SPCS-Colorado Central-NAD83 |  | High Angle
|  | SPCS-Colorado North-NAD27 |  | Horizontal
SPCS-Colorado North-NAD83
SPCS-Colorado South-NAD27
SPCS-Colorado South-NAD83
UTM-Zone 12 NAD27
UTM-Zone 12 NAD83
UTM-Zone 13 NAD27
UTM-Zone 13 NAD83