## Data
Header Information | measured depth (ft) | inclination (°) | azimuth (°) | true vertical depth (ft) | northing +N/-S (ft) | easting +E/-W (ft)
Operator Name | 0 | 0 | 0 | 0 | 0 | 0
WPX Energy Rocky Mountain, LLC | 158 | 0.66 | 223.75 | 158 | -0.7 | -0.6
Operator Number | 249 | 3.62 | 220.99 | 248.9 | -3.2 | -2.9
96850 | 341 | 8.36 | 222.87 | 340.4 | -10.3 | -9.3
Well Name and Number | 432 | 11.14 | 215.83 | 430.1 | -22.3 | -19
RWF 512-36 | 523 | 14 | 214.71 | 518.9 | -38.5 | -30.4
API Number (if available) | 615 | 15.67 | 214.97 | 607.8 | -57.8 | -43.9
05-045-20772-00 | 706 | 16.79 | 214.49 | 695.2 | -78.7 | -58.3
Location: QQ SEC TWP RGE | 797 | 15.52 | 215.86 | 782.6 | -99.4 | -72.9
Sec. 36, T6S, R95W | 889 | 15.81 | 216.6 | 871.2 | -119.4 | -87.6
Citing Type: Planned or Actual | 981 | 16.93 | 216.71 | 959.4 | -140.2 | -103.1
Actual | 1075 | 14.8 | 216.83 | 1049.9 | -160.8 | -118.5
Deviation Indicator | 1119 | 15.04 | 215.78 | 1092.4 | -169.9 | -125.2
Directional | 1263 | 16.06 | 216.04 | 1231.1 | -201.2 | -147.8
North Reference | 1359 | 16.76 | 216.99 | 1323.2 | -223 | -164
True | 1454 | 15.13 | 218.59 | 1414.5 | -243.6 | -179.9
Grid Type | 1550 | 15.81 | 216.54 | 1507.1 | -263.9 | -195.5
#VALUE! | 1646 | 15.89 | 217.85 | 1599.4 | -284.8 | -211.4
| 1741 | 15.2 | 217.92 | 1690.9 | -304.9 | -227
| 1837 | 17.21 | 217.95 | 1783.1 | -326 | -243.5
| 1931 | 16.22 | 222.27 | 1873.1 | -346.7 | -260.9
| 2026 | 16.14 | 219.6 | 1964.4 | -366.7 | -278.2
| 2122 | 15.94 | 216.45 | 2056.6 | -387.6 | -294.5
| 2217 | 15.97 | 216.46 | 2148 | -408.6 | -310.1
| 2313 | 14.35 | 217.8 | 2240.6 | -428.6 | -325.2
| 2409 | 15.31 | 218.31 | 2333.4 | -448 | -340.4
| 2503 | 15.7 | 213.63 | 2424 | -468.3 | -355.1
| 2597 | 15.08 | 211.62 | 2514.7 | -489.3 | -368.5
| 2692 | 14.9 | 211.44 | 2606.4 | -510.3 | -381.4
| 2787 | 15.33 | 220.33 | 2698.2 | -530.3 | -395.9
| 2883 | 15.59 | 216.74 | 2790.7 | -550.3 | -411.8
| 2978 | 15.17 | 218.26 | 2882.3 | -570.3 | -427.2
| 3072 | 15.22 | 217.92 | 2973 | -589.6 | -442.4
| 3164 | 14.2 | 217.89 | 3062 | -608.1 | -456.7
| 3260 | 15.5 | 216.49 | 3154.8 | -627.7 | -471.6
| 3355 | 15.14 | 215.82 | 3246.4 | -647.9 | -486.4
| 3451 | 15.76 | 217.13 | 3338.9 | -668.5 | -501.6
| 3546 | 14.99 | 215.67 | 3430.5 | -688.8 | -516.5
| 3642 | 15.29 | 213.51 | 3523.2 | -709.4 | -530.8
| 3737 | 15.73 | 214.79 | 3614.7 | -730.4 | -545
| 3833 | 16.05 | 215 | 3707.1 | -752 | -560.1
| 3927 | 15.96 | 220.41 | 3797.4 | -772.5 | -575.9
| 4022 | 15.34 | 216.22 | 3888.9 | -792.6 | -591.8
| 4117 | 15.25 | 218.87 | 3980.5 | -812.4 | -607.1
| 4213 | 14.36 | 217.23 | 4073.4 | -831.7 | -622.2
| 4308 | 15.65 | 216.79 | 4165.1 | -851.4 | -637
| 4402 | 15.8 | 216.88 | 4255.6 | -871.8 | -652.3
| 4497 | 15.56 | 216.39 | 4347.1 | -892.4 | -667.6
| 4591 | 16.08 | 215.79 | 4437.5 | -913.1 | -682.7
| 4687 | 16.12 | 214.59 | 4529.7 | -934.8 | -698
| 4783 | 15.67 | 218.55 | 4622.1 | -955.9 | -713.7
| 4878 | 15.21 | 218.5 | 4713.6 | -975.7 | -729.4
| 4974 | 15.31 | 219.09 | 4806.3 | -995.4 | -745.2
| 5069 | 14.38 | 218.98 | 4898.1 | -1014.3 | -760.6
| 5165 | 12.33 | 215.88 | 4991.5 | -1031.9 | -774.1
| 5261 | 12.3 | 217.26 | 5085.3 | -1048.3 | -786.3
| 5356 | 11.42 | 215.27 | 5178.2 | -1064.1 | -797.8
| 5451 | 10.2 | 220.46 | 5271.6 | -1078.2 | -808.7
| 5547 | 8.84 | 219.35 | 5366.2 | -1090.3 | -818.9
| 5642 | 8.35 | 218.98 | 5460.2 | -1101.3 | -827.9
| 5738 | 6.9 | 218.08 | 5555.3 | -1111.3 | -835.8
| 5834 | 5.29 | 225.01 | 5650.8 | -1119 | -842.5
| 5929 | 5.64 | 219.32 | 5745.3 | -1125.7 | -848.6
| 6024 | 4.92 | 221.05 | 5839.9 | -1132.4 | -854.2
| 6120 | 3.97 | 217.99 | 5935.7 | -1138.1 | -859
| 6216 | 1.56 | 213.02 | 6031.5 | -1141.8 | -861.7
| 6311 | 0.87 | 168.75 | 6126.5 | -1143.6 | -862.3
| 6407 | 0.77 | 183.4 | 6222.5 | -1144.9 | -862.2
| 6503 | 0.29 | 82.1 | 6318.5 | -1145.6 | -862
| 6598 | 0.76 | 98.34 | 6413.5 | -1145.6 | -861.1
| 6693 | 0.69 | 321.55 | 6508.5 | -1145.3 | -860.8
| 6788 | 1.31 | 285.25 | 6603.5 | -1144.5 | -862.2
| 6883 | 1.19 | 353.84 | 6698.5 | -1143.3 | -863.4
| 6978 | 0.98 | 1.19 | 6793.4 | -1141.5 | -863.5
| 7074 | 1.23 | 355.43 | 6889.4 | -1139.6 | -863.6
| 7169 | 0.98 | 36.25 | 6984.4 | -1137.9 | -863.2
| 7263 | 1.24 | 54.83 | 7078.4 | -1136.7 | -861.8
| 7359 | 0.95 | 67.28 | 7174.4 | -1135.8 | -860.3
| 7454 | 0.24 | 126.68 | 7269.4 | -1135.6 | -859.4
| 7549 | 0.09 | 22.9 | 7364.4 | -1135.7 | -859.2
| 7644 | 0.37 | 153.45 | 7459.4 | -1135.9 | -859
| 7740 | 0.46 | 261.63 | 7555.4 | -1136.2 | -859.3
| 7834 | 0.48 | 246.55 | 7649.4 | -1136.4 | -860
| 7930 | 0.7 | 61.62 | 7745.4 | -1136.3 | -859.9
| 8023 | 0.79 | 82.57 | 7838.4 | -1136 | -858.7
| 8119 | 0.5 | 129.9 | 7934.4 | -1136.1 | -857.7
| 8214 | 1.09 | 144.21 | 8029.3 | -1137.1 | -856.9
| 8310 | 1.23 | 175.96 | 8125.3 | -1138.9 | -856.3
| 8405 | 1.23 | 201.36 | 8220.3 | -1140.9 | -856.6
| 8501 | 1.58 | 219.12 | 8316.3 | -1142.9 | -857.8
| 8597 | 2.11 | 231.68 | 8412.2 | -1145 | -860
| 8693 | 2.2 | 220.35 | 8508.2 | -1147.5 | -862.6
| 8749 | 2.2 | 220.35 | 8564.1 | -1149.1 | -864

## Lookup (hidden)
North Reference | RetunValue | Grid Type | ReturnValue | Deviation Indicator | ReturnValue
| 2 |  | 0 |  | 2
True |  | SPCS-Colorado Central-NAD27 |  | Directional
Grid |  | SPCS-Colorado Central-NAD83 |  | High Angle
|  | SPCS-Colorado North-NAD27 |  | Horizontal
SPCS-Colorado North-NAD83
SPCS-Colorado South-NAD27
SPCS-Colorado South-NAD83
UTM-Zone 12 NAD27
UTM-Zone 12 NAD83
UTM-Zone 13 NAD27
UTM-Zone 13 NAD83