## Data
Header Information | measured depth (ft) | inclination (°) | azimuth (°) | true vertical depth (ft) | northing +N/-S (ft) | easting +E/-W (ft)
Operator Name | 0 | 0 | 0 | 0 | 0 | 0
KERR-MCGEE OIL & GAS ONSHORE LP | 1100 | 0 | 0 | 1100 | 0 | 0
Operator Number | 1200 | 2 | 313.243 | 1199.98 | 1.2 | -1.27
47120 | 1300 | 3.085 | 313.243 | 1299.86 | 4.53 | -4.82
Well Name and Number | 1400 | 3.085 | 313.243 | 1399.71 | 8.22 | -8.74
Morning Fresh 15N-15HZ | 1500 | 3.085 | 313.243 | 1499.57 | 11.91 | -12.66
API Number (if available) | 1600 | 3.085 | 313.243 | 1599.42 | 15.59 | -16.58
| 1700 | 3.085 | 313.243 | 1699.28 | 19.28 | -20.5
Location: QQ SEC TWP RGE | 1800 | 3.085 | 313.243 | 1799.13 | 22.97 | -24.42
NWNE Sec 15-T3N-R66W | 1900 | 3.085 | 313.243 | 1898.99 | 26.66 | -28.34
Citing Type: Planned or Actual | 2000 | 3.085 | 313.243 | 1998.84 | 30.34 | -32.26
Planned | 2100 | 3.085 | 313.243 | 2098.7 | 34.03 | -36.18
Deviation Indicator | 2200 | 3.085 | 313.243 | 2198.55 | 37.72 | -40.11
Horizontal | 2300 | 3.085 | 313.243 | 2298.41 | 41.41 | -44.03
North Reference | 2400 | 3.085 | 313.243 | 2398.26 | 45.09 | -47.95
True | 2499.99 | 3.085 | 313.243 | 2498.11 | 48.78 | -51.87
Grid Type | 2599.99 | 3.085 | 313.243 | 2597.97 | 52.47 | -55.79
#VALUE! | 2699.99 | 3.085 | 313.243 | 2697.82 | 56.16 | -59.71
| 2799.99 | 3.085 | 313.243 | 2797.68 | 59.84 | -63.63
| 2899.99 | 3.085 | 313.243 | 2897.53 | 63.53 | -67.55
| 2999.99 | 3.085 | 313.243 | 2997.39 | 67.22 | -71.47
| 3099.99 | 3.085 | 313.243 | 3097.24 | 70.91 | -75.39
| 3199.99 | 3.085 | 313.243 | 3197.1 | 74.59 | -79.31
| 3299.99 | 3.085 | 313.243 | 3296.95 | 78.28 | -83.23
| 3399.99 | 3.085 | 313.243 | 3396.81 | 81.97 | -87.15
| 3499.99 | 3.085 | 313.243 | 3496.66 | 85.66 | -91.08
| 3599.99 | 3.085 | 313.243 | 3596.52 | 89.34 | -95
| 3699.99 | 3.085 | 313.243 | 3696.37 | 93.03 | -98.92
| 3799.99 | 3.085 | 313.243 | 3796.23 | 96.72 | -102.84
| 3899.99 | 3.085 | 313.243 | 3896.08 | 100.41 | -106.76
| 3999.99 | 3.085 | 313.243 | 3995.94 | 104.09 | -110.68
| 4099.99 | 3.085 | 313.243 | 4095.79 | 107.78 | -114.6
| 4199.99 | 3.085 | 313.243 | 4195.65 | 111.47 | -118.52
| 4299.99 | 3.085 | 313.243 | 4295.5 | 115.16 | -122.44
| 4399.99 | 3.085 | 313.243 | 4395.36 | 118.84 | -126.36
| 4499.99 | 3.085 | 313.243 | 4495.21 | 122.53 | -130.28
| 4599.99 | 3.085 | 313.243 | 4595.07 | 126.22 | -134.2
| 4699.99 | 3.085 | 313.243 | 4694.92 | 129.91 | -138.13
| 4799.99 | 3.085 | 313.243 | 4794.78 | 133.59 | -142.05
| 4899.99 | 3.085 | 313.243 | 4894.63 | 137.28 | -145.97
| 4999.99 | 3.085 | 313.243 | 4994.49 | 140.97 | -149.89
| 5099.99 | 3.085 | 313.243 | 5094.34 | 144.65 | -153.81
| 5199.99 | 3.085 | 313.243 | 5194.2 | 148.34 | -157.73
| 5299.99 | 3.085 | 313.243 | 5294.05 | 152.03 | -161.65
| 5399.99 | 3.085 | 313.243 | 5393.91 | 155.72 | -165.57
| 5499.99 | 3.085 | 313.243 | 5493.76 | 159.4 | -169.49
| 5599.99 | 3.085 | 313.243 | 5593.61 | 163.09 | -173.41
| 5699.99 | 3.085 | 313.243 | 5693.47 | 166.78 | -177.33
| 5799.99 | 3.085 | 313.243 | 5793.32 | 170.47 | -181.25
| 5899.99 | 3.085 | 313.243 | 5893.18 | 174.15 | -185.18
| 5999.99 | 3.085 | 313.243 | 5993.03 | 177.84 | -189.1
| 6099.99 | 3.085 | 313.243 | 6092.89 | 181.53 | -193.02
| 6199.99 | 3.085 | 313.243 | 6192.74 | 185.22 | -196.94
| 6299.99 | 3.085 | 313.243 | 6292.6 | 188.9 | -200.86
| 6399.99 | 3.085 | 313.243 | 6392.45 | 192.59 | -204.78
| 6499.99 | 3.085 | 313.243 | 6492.31 | 196.28 | -208.7
| 6599.99 | 2.569 | 298.958 | 6592.17 | 199.9 | -212.62
| 6699.99 | 9.036 | 194.226 | 6691.75 | 193.36 | -216.52
| 6799.99 | 18.884 | 186.53 | 6788.68 | 169.61 | -220.3
| 6899.99 | 28.835 | 184.031 | 6880.02 | 129.37 | -223.85
| 6999.99 | 38.809 | 182.741 | 6963 | 73.88 | -227.05
| 7099.99 | 48.793 | 181.913 | 7035.08 | 4.81 | -229.81
| 7199.99 | 58.781 | 181.307 | 7094.08 | -75.74 | -232.05
| 7299.99 | 68.772 | 180.818 | 7138.22 | -165.32 | -233.69
| 7399.99 | 78.763 | 180.391 | 7166.13 | -261.21 | -234.69
| 7499.98 | 88.755 | 179.994 | 7176.99 | -360.49 | -235.02
| 7599.98 | 91.205 | 179.898 | 7175.41 | -460.47 | -234.87
| 7699.98 | 91.205 | 179.898 | 7173.31 | -560.45 | -234.69
| 7799.98 | 91.205 | 179.898 | 7171.21 | -660.42 | -234.51
| 7899.98 | 91.205 | 179.898 | 7169.1 | -760.4 | -234.33
| 7999.98 | 91.205 | 179.898 | 7167 | -860.38 | -234.15
| 8099.98 | 91.205 | 179.898 | 7164.9 | -960.36 | -233.97
| 8199.98 | 91.205 | 179.898 | 7162.8 | -1060.33 | -233.79
| 8299.98 | 91.205 | 179.898 | 7160.69 | -1160.31 | -233.61
| 8399.98 | 91.205 | 179.898 | 7158.59 | -1260.29 | -233.43
| 8499.98 | 91.205 | 179.898 | 7156.49 | -1360.27 | -233.26
| 8599.98 | 91.205 | 179.898 | 7154.39 | -1460.24 | -233.08
| 8699.98 | 91.205 | 179.898 | 7152.28 | -1560.22 | -232.9
| 8799.98 | 91.205 | 179.898 | 7150.18 | -1660.2 | -232.72
| 8899.98 | 91.205 | 179.898 | 7148.08 | -1760.18 | -232.54
| 8999.98 | 91.205 | 179.898 | 7145.98 | -1860.15 | -232.36
| 9099.98 | 91.205 | 179.898 | 7143.87 | -1960.13 | -232.18
| 9199.98 | 91.205 | 179.898 | 7141.77 | -2060.11 | -232
| 9299.98 | 91.205 | 179.898 | 7139.67 | -2160.09 | -231.83
| 9399.98 | 91.205 | 179.898 | 7137.56 | -2260.06 | -231.65
| 9499.98 | 91.205 | 179.898 | 7135.46 | -2360.04 | -231.47
| 9599.98 | 91.205 | 179.898 | 7133.36 | -2460.02 | -231.29
| 9699.98 | 91.205 | 179.898 | 7131.26 | -2560 | -231.11
| 9799.98 | 91.205 | 179.898 | 7129.15 | -2659.97 | -230.93
| 9899.98 | 91.205 | 179.898 | 7127.05 | -2759.95 | -230.75
| 9999.98 | 91.205 | 179.898 | 7124.95 | -2859.93 | -230.57
| 10099.98 | 91.205 | 179.898 | 7122.85 | -2959.91 | -230.39
| 10199.98 | 91.205 | 179.898 | 7120.74 | -3059.88 | -230.22
| 10299.98 | 91.205 | 179.898 | 7118.64 | -3159.86 | -230.04
| 10399.98 | 91.205 | 179.898 | 7116.54 | -3259.84 | -229.86
| 10499.98 | 91.205 | 179.898 | 7114.44 | -3359.82 | -229.68
| 10599.98 | 91.205 | 179.898 | 7112.33 | -3459.8 | -229.5
| 10699.98 | 91.205 | 179.898 | 7110.23 | -3559.77 | -229.32
| 10799.98 | 91.205 | 179.898 | 7108.13 | -3659.75 | -229.14
| 10899.98 | 91.205 | 179.898 | 7106.03 | -3759.73 | -228.96
| 10999.98 | 91.205 | 179.898 | 7103.92 | -3859.71 | -228.79
| 11099.98 | 91.205 | 179.898 | 7101.82 | -3959.68 | -228.61
| 11199.98 | 91.205 | 179.898 | 7099.72 | -4059.66 | -228.43
| 11299.98 | 91.205 | 179.898 | 7097.61 | -4159.64 | -228.25
| 11399.98 | 91.205 | 179.898 | 7095.51 | -4259.62 | -228.07
| 11499.98 | 91.205 | 179.898 | 7093.41 | -4359.59 | -227.89
| 11599.98 | 91.205 | 179.898 | 7091.31 | -4459.57 | -227.71
| 11662.11 | 91.205 | 179.898 | 7090 | -4521.69 | -227.6

## Lookup (hidden)
North Reference | RetunValue | Grid Type | ReturnValue | Deviation Indicator | ReturnValue
| 2 |  | 0 |  | 4
True |  | SPCS-Colorado Central-NAD27 |  | Directional
Grid |  | SPCS-Colorado Central-NAD83 |  | High Angle
|  | SPCS-Colorado North-NAD27 |  | Horizontal
SPCS-Colorado North-NAD83
SPCS-Colorado South-NAD27
SPCS-Colorado South-NAD83
UTM-Zone 12 NAD27
UTM-Zone 12 NAD83
UTM-Zone 13 NAD27
UTM-Zone 13 NAD83