## Data
Header Information | measured depth (ft) | inclination (°) | azimuth (°) | true vertical depth (ft) | northing +N/-S (ft) | easting +E/-W (ft)
Operator Name | 0 | 0 | 0 | 0 | 0 | 0
KERR-MCGEE OIL & GAS ONSHORE LP | 1100 | 0 | 0 | 1100 | 0 | 0
Operator Number | 1200 | 2 | 69.505 | 1199.98 | 0.61 | 1.63
47120 | 1300 | 4 | 69.505 | 1299.83 | 2.44 | 6.54
Well Name and Number | 1400 | 6 | 69.505 | 1399.45 | 5.49 | 14.7
Morning Fresh 37N-15HZ | 1500 | 6.094 | 69.505 | 1498.88 | 9.21 | 24.64
API Number (if available) | 1600 | 6.094 | 69.505 | 1598.32 | 12.93 | 34.59
| 1700 | 6.094 | 69.505 | 1697.75 | 16.64 | 44.53
Location: QQ SEC TWP RGE | 1800 | 6.094 | 69.505 | 1797.19 | 20.36 | 54.47
NWNE Sec 15-T3N-R66W | 1900 | 6.094 | 69.505 | 1896.62 | 24.08 | 64.42
Citing Type: Planned or Actual | 2000 | 6.094 | 69.505 | 1996.06 | 27.8 | 74.36
Planned | 2100 | 6.094 | 69.505 | 2095.49 | 31.51 | 84.31
Deviation Indicator | 2200 | 6.094 | 69.505 | 2194.93 | 35.23 | 94.25
Horizontal | 2300 | 6.094 | 69.505 | 2294.36 | 38.95 | 104.2
North Reference | 2400 | 6.094 | 69.505 | 2393.8 | 42.66 | 114.14
True | 2499.99 | 6.094 | 69.505 | 2493.23 | 46.38 | 124.08
Grid Type | 2599.99 | 6.094 | 69.505 | 2592.67 | 50.1 | 134.03
#VALUE! | 2699.99 | 6.094 | 69.505 | 2692.1 | 53.82 | 143.97
| 2799.99 | 6.094 | 69.505 | 2791.53 | 57.53 | 153.92
| 2899.99 | 6.094 | 69.505 | 2890.97 | 61.25 | 163.86
| 2999.99 | 6.094 | 69.505 | 2990.4 | 64.97 | 173.81
| 3099.99 | 6.094 | 69.505 | 3089.84 | 68.68 | 183.75
| 3199.99 | 6.094 | 69.505 | 3189.27 | 72.4 | 193.7
| 3299.99 | 6.094 | 69.505 | 3288.71 | 76.12 | 203.64
| 3399.99 | 6.094 | 69.505 | 3388.14 | 79.84 | 213.58
| 3499.99 | 6.094 | 69.505 | 3487.58 | 83.55 | 223.53
| 3599.99 | 6.094 | 69.505 | 3587.01 | 87.27 | 233.47
| 3699.99 | 6.094 | 69.505 | 3686.45 | 90.99 | 243.42
| 3799.99 | 6.094 | 69.505 | 3785.88 | 94.7 | 253.36
| 3899.99 | 6.094 | 69.505 | 3885.32 | 98.42 | 263.31
| 3999.99 | 6.094 | 69.505 | 3984.75 | 102.14 | 273.25
| 4099.99 | 6.094 | 69.505 | 4084.19 | 105.86 | 283.19
| 4199.99 | 6.094 | 69.505 | 4183.62 | 109.57 | 293.14
| 4299.99 | 6.094 | 69.505 | 4283.05 | 113.29 | 303.08
| 4399.99 | 6.094 | 69.505 | 4382.49 | 117.01 | 313.03
| 4499.99 | 6.094 | 69.505 | 4481.92 | 120.72 | 322.97
| 4599.99 | 6.094 | 69.505 | 4581.36 | 124.44 | 332.92
| 4699.99 | 6.094 | 69.505 | 4680.79 | 128.16 | 342.86
| 4799.99 | 6.094 | 69.505 | 4780.23 | 131.87 | 352.81
| 4899.99 | 6.094 | 69.505 | 4879.66 | 135.59 | 362.75
| 4999.99 | 6.094 | 69.505 | 4979.1 | 139.31 | 372.69
| 5099.99 | 6.094 | 69.505 | 5078.53 | 143.03 | 382.64
| 5199.99 | 6.094 | 69.505 | 5177.97 | 146.74 | 392.58
| 5299.99 | 6.094 | 69.505 | 5277.4 | 150.46 | 402.53
| 5399.99 | 6.094 | 69.505 | 5376.84 | 154.18 | 412.47
| 5499.99 | 6.094 | 69.505 | 5476.27 | 157.89 | 422.42
| 5599.99 | 6.094 | 69.505 | 5575.71 | 161.61 | 432.36
| 5699.99 | 6.094 | 69.505 | 5675.14 | 165.33 | 442.3
| 5799.99 | 6.094 | 69.505 | 5774.57 | 169.05 | 452.25
| 5899.99 | 6.094 | 69.505 | 5874.01 | 172.76 | 462.19
| 5999.99 | 6.094 | 69.505 | 5973.44 | 176.48 | 472.14
| 6099.99 | 6.094 | 69.505 | 6072.88 | 180.2 | 482.08
| 6199.99 | 6.094 | 69.505 | 6172.31 | 183.91 | 492.03
| 6299.99 | 6.094 | 69.505 | 6271.75 | 187.63 | 501.97
| 6399.99 | 6.094 | 69.505 | 6371.18 | 191.35 | 511.92
| 6499.99 | 6.094 | 69.505 | 6470.62 | 195.07 | 521.86
| 6599.99 | 6.094 | 69.505 | 6570.05 | 198.78 | 531.8
| 6699.99 | 8.415 | 137.16 | 6669.42 | 196.51 | 541.77
| 6799.99 | 17.138 | 160.82 | 6766.91 | 177.18 | 551.61
| 6899.99 | 26.757 | 168.316 | 6859.57 | 141.13 | 561.03
| 6999.99 | 36.571 | 172.015 | 6944.59 | 89.45 | 569.75
| 7099.99 | 46.455 | 174.311 | 7019.38 | 23.72 | 577.5
| 7199.99 | 56.373 | 175.954 | 7081.67 | -54.07 | 584.04
| 7299.99 | 66.308 | 177.255 | 7129.57 | -141.56 | 589.19
| 7399.99 | 76.252 | 178.37 | 7161.63 | -236.08 | 592.77
| 7499.98 | 86.201 | 179.393 | 7176.86 | -334.77 | 594.69
| 7599.98 | 91.203 | 179.894 | 7176.96 | -434.72 | 595.09
| 7699.98 | 91.203 | 179.894 | 7174.86 | -534.7 | 595.28
| 7799.98 | 91.203 | 179.894 | 7172.76 | -634.68 | 595.46
| 7899.98 | 91.203 | 179.894 | 7170.66 | -734.66 | 595.65
| 7999.98 | 91.203 | 179.894 | 7168.56 | -834.63 | 595.83
| 8099.98 | 91.203 | 179.894 | 7166.46 | -934.61 | 596.02
| 8199.98 | 91.203 | 179.894 | 7164.36 | -1034.59 | 596.2
| 8299.98 | 91.203 | 179.894 | 7162.26 | -1134.57 | 596.38
| 8399.98 | 91.203 | 179.894 | 7160.16 | -1234.54 | 596.57
| 8499.98 | 91.203 | 179.894 | 7158.07 | -1334.52 | 596.75
| 8599.98 | 91.203 | 179.894 | 7155.97 | -1434.5 | 596.94
| 8699.98 | 91.203 | 179.894 | 7153.87 | -1534.48 | 597.12
| 8799.98 | 91.203 | 179.894 | 7151.77 | -1634.46 | 597.31
| 8899.98 | 91.203 | 179.894 | 7149.67 | -1734.43 | 597.49
| 8999.98 | 91.203 | 179.894 | 7147.57 | -1834.41 | 597.68
| 9099.98 | 91.203 | 179.894 | 7145.47 | -1934.39 | 597.86
| 9199.98 | 91.203 | 179.894 | 7143.37 | -2034.37 | 598.05
| 9299.98 | 91.203 | 179.894 | 7141.27 | -2134.34 | 598.23
| 9399.98 | 91.203 | 179.894 | 7139.17 | -2234.32 | 598.42
| 9499.98 | 91.203 | 179.894 | 7137.08 | -2334.3 | 598.6
| 9599.98 | 91.203 | 179.894 | 7134.98 | -2434.28 | 598.79
| 9699.98 | 91.203 | 179.894 | 7132.88 | -2534.25 | 598.97
| 9799.98 | 91.203 | 179.894 | 7130.78 | -2634.23 | 599.15
| 9899.98 | 91.203 | 179.894 | 7128.68 | -2734.21 | 599.34
| 9999.98 | 91.203 | 179.894 | 7126.58 | -2834.19 | 599.52
| 10099.98 | 91.203 | 179.894 | 7124.48 | -2934.16 | 599.71
| 10199.98 | 91.203 | 179.894 | 7122.38 | -3034.14 | 599.89
| 10299.98 | 91.203 | 179.894 | 7120.28 | -3134.12 | 600.08
| 10399.98 | 91.203 | 179.894 | 7118.19 | -3234.1 | 600.26
| 10499.98 | 91.203 | 179.894 | 7116.09 | -3334.07 | 600.45
| 10599.98 | 91.203 | 179.894 | 7113.99 | -3434.05 | 600.63
| 10699.98 | 91.203 | 179.894 | 7111.89 | -3534.03 | 600.82
| 10799.98 | 91.203 | 179.894 | 7109.79 | -3634.01 | 601
| 10899.98 | 91.203 | 179.894 | 7107.69 | -3733.98 | 601.19
| 10999.98 | 91.203 | 179.894 | 7105.59 | -3833.96 | 601.37
| 11099.98 | 91.203 | 179.894 | 7103.49 | -3933.94 | 601.56
| 11199.98 | 91.203 | 179.894 | 7101.39 | -4033.92 | 601.74
| 11299.98 | 91.203 | 179.894 | 7099.29 | -4133.9 | 601.93
| 11399.98 | 91.203 | 179.894 | 7097.2 | -4233.87 | 602.11
| 11499.98 | 91.203 | 179.894 | 7095.1 | -4333.85 | 602.29
| 11599.98 | 91.203 | 179.894 | 7093 | -4433.83 | 602.48
| 11695.14 | 91.203 | 179.894 | 7091 | -4528.97 | 602.66

## Lookup (hidden)
North Reference | RetunValue | Grid Type | ReturnValue | Deviation Indicator | ReturnValue
| 2 |  | 0 |  | 4
True |  | SPCS-Colorado Central-NAD27 |  | Directional
Grid |  | SPCS-Colorado Central-NAD83 |  | High Angle
|  | SPCS-Colorado North-NAD27 |  | Horizontal
SPCS-Colorado North-NAD83
SPCS-Colorado South-NAD27
SPCS-Colorado South-NAD83
UTM-Zone 12 NAD27
UTM-Zone 12 NAD83
UTM-Zone 13 NAD27
UTM-Zone 13 NAD83