## Data
Header Information | measured depth (ft) | inclination (°) | azimuth (°) | true vertical depth (ft) | northing +N/-S (ft) | easting +E/-W (ft)
Operator Name | 0 | 0 | 0 | 0 | 0 | 0
KERR-MCGEE OIL & GAS ONSHORE LP | 1100 | 0 | 0 | 1100 | 0 | 0
Operator Number | 1200 | 2 | 80.699 | 1199.98 | 0.28 | 1.72
47120 | 1300 | 4 | 80.699 | 1299.83 | 1.13 | 6.89
Well Name and Number | 1400 | 6 | 80.699 | 1399.45 | 2.54 | 15.49
Morning Fresh 16N-15HZ | 1500 | 8 | 80.699 | 1498.7 | 4.51 | 27.51
API Number (if available) | 1600 | 10 | 80.699 | 1597.46 | 7.03 | 42.95
| 1700 | 12 | 80.699 | 1695.62 | 10.12 | 61.78
Location: QQ SEC TWP RGE | 1800 | 13.411 | 80.699 | 1793.09 | 13.73 | 83.83
NWNE Sec 15-T3N-R66W | 1900 | 13.411 | 80.699 | 1890.36 | 17.48 | 106.72
Citing Type: Planned or Actual | 2000 | 13.411 | 80.699 | 1987.63 | 21.23 | 129.61
Planned | 2100 | 13.411 | 80.699 | 2084.91 | 24.98 | 152.5
Deviation Indicator | 2200 | 13.411 | 80.699 | 2182.18 | 28.72 | 175.39
Horizontal | 2300 | 13.411 | 80.699 | 2279.45 | 32.47 | 198.27
North Reference | 2400 | 13.411 | 80.699 | 2376.73 | 36.22 | 221.16
True | 2499.99 | 13.411 | 80.699 | 2474 | 39.97 | 244.05
Grid Type | 2599.99 | 13.411 | 80.699 | 2571.27 | 43.72 | 266.94
#VALUE! | 2699.99 | 13.411 | 80.699 | 2668.54 | 47.47 | 289.83
| 2799.99 | 13.411 | 80.699 | 2765.82 | 51.22 | 312.72
| 2899.99 | 13.411 | 80.699 | 2863.09 | 54.97 | 335.6
| 2999.99 | 13.411 | 80.699 | 2960.36 | 58.71 | 358.49
| 3099.99 | 13.411 | 80.699 | 3057.64 | 62.46 | 381.38
| 3199.99 | 13.411 | 80.699 | 3154.91 | 66.21 | 404.27
| 3299.99 | 13.411 | 80.699 | 3252.18 | 69.96 | 427.16
| 3399.99 | 13.411 | 80.699 | 3349.45 | 73.71 | 450.05
| 3499.99 | 13.411 | 80.699 | 3446.73 | 77.46 | 472.93
| 3599.99 | 13.411 | 80.699 | 3544 | 81.21 | 495.82
| 3699.99 | 13.411 | 80.699 | 3641.27 | 84.96 | 518.71
| 3799.99 | 13.411 | 80.699 | 3738.55 | 88.7 | 541.6
| 3899.99 | 13.411 | 80.699 | 3835.82 | 92.45 | 564.49
| 3999.99 | 13.411 | 80.699 | 3933.09 | 96.2 | 587.38
| 4099.99 | 13.411 | 80.699 | 4030.37 | 99.95 | 610.26
| 4199.99 | 13.411 | 80.699 | 4127.64 | 103.7 | 633.15
| 4299.99 | 13.411 | 80.699 | 4224.91 | 107.45 | 656.04
| 4399.99 | 13.411 | 80.699 | 4322.18 | 111.2 | 678.93
| 4499.99 | 13.411 | 80.699 | 4419.46 | 114.94 | 701.82
| 4599.99 | 13.411 | 80.699 | 4516.73 | 118.69 | 724.71
| 4699.99 | 13.411 | 80.699 | 4614 | 122.44 | 747.59
| 4799.99 | 13.411 | 80.699 | 4711.28 | 126.19 | 770.48
| 4899.99 | 13.411 | 80.699 | 4808.55 | 129.94 | 793.37
| 4999.99 | 13.411 | 80.699 | 4905.82 | 133.69 | 816.26
| 5099.99 | 13.411 | 80.699 | 5003.1 | 137.44 | 839.15
| 5199.99 | 13.411 | 80.699 | 5100.37 | 141.19 | 862.04
| 5299.99 | 13.411 | 80.699 | 5197.64 | 144.93 | 884.93
| 5399.99 | 13.411 | 80.699 | 5294.91 | 148.68 | 907.81
| 5499.99 | 13.411 | 80.699 | 5392.19 | 152.43 | 930.7
| 5599.99 | 13.411 | 80.699 | 5489.46 | 156.18 | 953.59
| 5699.99 | 13.411 | 80.699 | 5586.73 | 159.93 | 976.48
| 5799.99 | 13.411 | 80.699 | 5684.01 | 163.68 | 999.37
| 5899.99 | 13.411 | 80.699 | 5781.28 | 167.43 | 1022.26
| 5999.99 | 13.411 | 80.699 | 5878.55 | 171.18 | 1045.14
| 6099.99 | 13.411 | 80.699 | 5975.82 | 174.92 | 1068.03
| 6199.99 | 13.411 | 80.699 | 6073.1 | 178.67 | 1090.92
| 6299.99 | 13.411 | 80.699 | 6170.37 | 182.42 | 1113.81
| 6399.99 | 13.411 | 80.699 | 6267.64 | 186.17 | 1136.7
| 6499.99 | 13.411 | 80.699 | 6364.92 | 189.92 | 1159.59
| 6599.99 | 13.411 | 80.699 | 6462.19 | 193.67 | 1182.47
| 6699.99 | 13.411 | 80.699 | 6559.46 | 197.42 | 1205.36
| 6799.99 | 13.761 | 105.496 | 6656.74 | 198.24 | 1228.27
| 6899.99 | 18.997 | 136.439 | 6752.83 | 183.23 | 1251.01
| 6999.99 | 26.995 | 152.071 | 6844.89 | 151.3 | 1272.91
| 7099.99 | 35.955 | 160.662 | 6930.13 | 103.43 | 1293.31
| 7199.99 | 45.306 | 166.136 | 7005.97 | 41.06 | 1311.6
| 7299.99 | 54.845 | 170.064 | 7070.08 | -33.91 | 1327.21
| 7399.99 | 64.483 | 173.157 | 7120.54 | -119.19 | 1339.67
| 7499.98 | 74.177 | 175.785 | 7155.8 | -212.2 | 1348.6
| 7599.98 | 83.9 | 178.171 | 7174.8 | -310.12 | 1353.74
| 7699.98 | 91.201 | 179.896 | 7177.48 | -409.98 | 1355.05
| 7799.98 | 91.201 | 179.896 | 7175.38 | -509.96 | 1355.23
| 7899.98 | 91.201 | 179.896 | 7173.28 | -609.94 | 1355.41
| 7999.98 | 91.201 | 179.896 | 7171.19 | -709.91 | 1355.59
| 8099.98 | 91.201 | 179.896 | 7169.09 | -809.89 | 1355.77
| 8199.98 | 91.201 | 179.896 | 7167 | -909.87 | 1355.95
| 8299.98 | 91.201 | 179.896 | 7164.9 | -1009.85 | 1356.13
| 8399.98 | 91.201 | 179.896 | 7162.8 | -1109.82 | 1356.32
| 8499.98 | 91.201 | 179.896 | 7160.71 | -1209.8 | 1356.5
| 8599.98 | 91.201 | 179.896 | 7158.61 | -1309.78 | 1356.68
| 8699.98 | 91.201 | 179.896 | 7156.52 | -1409.76 | 1356.86
| 8799.98 | 91.201 | 179.896 | 7154.42 | -1509.73 | 1357.04
| 8899.98 | 91.201 | 179.896 | 7152.32 | -1609.71 | 1357.22
| 8999.98 | 91.201 | 179.896 | 7150.23 | -1709.69 | 1357.41
| 9099.98 | 91.201 | 179.896 | 7148.13 | -1809.67 | 1357.59
| 9199.98 | 91.201 | 179.896 | 7146.04 | -1909.65 | 1357.77
| 9299.98 | 91.201 | 179.896 | 7143.94 | -2009.62 | 1357.95
| 9399.98 | 91.201 | 179.896 | 7141.84 | -2109.6 | 1358.13
| 9499.98 | 91.201 | 179.896 | 7139.75 | -2209.58 | 1358.31
| 9599.98 | 91.201 | 179.896 | 7137.65 | -2309.56 | 1358.5
| 9699.98 | 91.201 | 179.896 | 7135.56 | -2409.53 | 1358.68
| 9799.98 | 91.201 | 179.896 | 7133.46 | -2509.51 | 1358.86
| 9899.98 | 91.201 | 179.896 | 7131.36 | -2609.49 | 1359.04
| 9999.98 | 91.201 | 179.896 | 7129.27 | -2709.47 | 1359.22
| 10099.98 | 91.201 | 179.896 | 7127.17 | -2809.44 | 1359.4
| 10199.98 | 91.201 | 179.896 | 7125.08 | -2909.42 | 1359.59
| 10299.98 | 91.201 | 179.896 | 7122.98 | -3009.4 | 1359.77
| 10399.98 | 91.201 | 179.896 | 7120.88 | -3109.38 | 1359.95
| 10499.98 | 91.201 | 179.896 | 7118.79 | -3209.36 | 1360.13
| 10599.98 | 91.201 | 179.896 | 7116.69 | -3309.33 | 1360.31
| 10699.98 | 91.201 | 179.896 | 7114.6 | -3409.31 | 1360.49
| 10799.98 | 91.201 | 179.896 | 7112.5 | -3509.29 | 1360.67
| 10899.98 | 91.201 | 179.896 | 7110.4 | -3609.27 | 1360.86
| 10999.98 | 91.201 | 179.896 | 7108.31 | -3709.24 | 1361.04
| 11099.98 | 91.201 | 179.896 | 7106.21 | -3809.22 | 1361.22
| 11199.98 | 91.201 | 179.896 | 7104.12 | -3909.2 | 1361.4
| 11299.98 | 91.201 | 179.896 | 7102.02 | -4009.18 | 1361.58
| 11399.98 | 91.201 | 179.896 | 7099.92 | -4109.15 | 1361.76
| 11499.98 | 91.201 | 179.896 | 7097.83 | -4209.13 | 1361.95
| 11599.98 | 91.201 | 179.896 | 7095.73 | -4309.11 | 1362.13
| 11699.98 | 91.201 | 179.896 | 7093.63 | -4409.09 | 1362.31
| 11799.98 | 91.201 | 179.896 | 7091.54 | -4509.06 | 1362.49
| 11825.69 | 91.201 | 179.896 | 7091 | -4534.77 | 1362.54

## Lookup (hidden)
North Reference | RetunValue | Grid Type | ReturnValue | Deviation Indicator | ReturnValue
| 2 |  | 0 |  | 4
True |  | SPCS-Colorado Central-NAD27 |  | Directional
Grid |  | SPCS-Colorado Central-NAD83 |  | High Angle
|  | SPCS-Colorado North-NAD27 |  | Horizontal
SPCS-Colorado North-NAD83
SPCS-Colorado South-NAD27
SPCS-Colorado South-NAD83
UTM-Zone 12 NAD27
UTM-Zone 12 NAD83
UTM-Zone 13 NAD27
UTM-Zone 13 NAD83