## Data
Header Information | measured depth (ft) | inclination (°) | azimuth (°) | true vertical depth (ft) | northing +N/-S (ft) | easting +E/-W (ft)
Operator Name | 0 | 0 | 0 | 0 | 0 | 0
KERR-MCGEE OIL & GAS ONSHORE LP | 1100 | 0 | 0 | 1100 | 0 | 0
Operator Number | 1200 | 2 | 290.907 | 1199.98 | 0.62 | -1.63
47120 | 1300 | 4 | 290.907 | 1299.83 | 2.49 | -6.52
Well Name and Number | 1400 | 5.587 | 290.907 | 1399.46 | 5.57 | -14.59
Morning Fresh 36C-15HZ | 1500 | 5.587 | 290.907 | 1498.98 | 9.05 | -23.69
API Number (if available) | 1600 | 5.587 | 290.907 | 1598.51 | 12.52 | -32.78
| 1700 | 5.587 | 290.907 | 1698.03 | 16 | -41.88
Location: QQ SEC TWP RGE | 1800 | 5.587 | 290.907 | 1797.56 | 19.47 | -50.97
NWNE Sec 15-T3N-R66W | 1900 | 5.587 | 290.907 | 1897.08 | 22.95 | -60.07
Citing Type: Planned or Actual | 2000 | 5.587 | 290.907 | 1996.6 | 26.42 | -69.16
Planned | 2100 | 5.587 | 290.907 | 2096.13 | 29.89 | -78.26
Deviation Indicator | 2200 | 5.587 | 290.907 | 2195.65 | 33.37 | -87.35
Horizontal | 2300 | 5.587 | 290.907 | 2295.18 | 36.84 | -96.45
North Reference | 2400 | 5.587 | 290.907 | 2394.7 | 40.32 | -105.55
True | 2499.99 | 5.587 | 290.907 | 2494.23 | 43.79 | -114.64
Grid Type | 2599.99 | 5.587 | 290.907 | 2593.75 | 47.27 | -123.74
#VALUE! | 2699.99 | 5.587 | 290.907 | 2693.28 | 50.74 | -132.83
| 2799.99 | 5.587 | 290.907 | 2792.8 | 54.22 | -141.93
| 2899.99 | 5.587 | 290.907 | 2892.33 | 57.69 | -151.02
| 2999.99 | 5.587 | 290.907 | 2991.85 | 61.16 | -160.12
| 3099.99 | 5.587 | 290.907 | 3091.38 | 64.64 | -169.21
| 3199.99 | 5.587 | 290.907 | 3190.9 | 68.11 | -178.31
| 3299.99 | 5.587 | 290.907 | 3290.43 | 71.59 | -187.4
| 3399.99 | 5.587 | 290.907 | 3389.95 | 75.06 | -196.5
| 3499.99 | 5.587 | 290.907 | 3489.47 | 78.54 | -205.6
| 3599.99 | 5.587 | 290.907 | 3589 | 82.01 | -214.69
| 3699.99 | 5.587 | 290.907 | 3688.52 | 85.49 | -223.79
| 3799.99 | 5.587 | 290.907 | 3788.05 | 88.96 | -232.88
| 3899.99 | 5.587 | 290.907 | 3887.57 | 92.43 | -241.98
| 3999.99 | 5.587 | 290.907 | 3987.1 | 95.91 | -251.07
| 4099.99 | 5.587 | 290.907 | 4086.62 | 99.38 | -260.17
| 4199.99 | 5.587 | 290.907 | 4186.15 | 102.86 | -269.26
| 4299.99 | 5.587 | 290.907 | 4285.67 | 106.33 | -278.36
| 4399.99 | 5.587 | 290.907 | 4385.2 | 109.81 | -287.45
| 4499.99 | 5.587 | 290.907 | 4484.72 | 113.28 | -296.55
| 4599.99 | 5.587 | 290.907 | 4584.25 | 116.76 | -305.65
| 4699.99 | 5.587 | 290.907 | 4683.77 | 120.23 | -314.74
| 4799.99 | 5.587 | 290.907 | 4783.3 | 123.7 | -323.84
| 4899.99 | 5.587 | 290.907 | 4882.82 | 127.18 | -332.93
| 4999.99 | 5.587 | 290.907 | 4982.34 | 130.65 | -342.03
| 5099.99 | 5.587 | 290.907 | 5081.87 | 134.13 | -351.12
| 5199.99 | 5.587 | 290.907 | 5181.39 | 137.6 | -360.22
| 5299.99 | 5.587 | 290.907 | 5280.92 | 141.08 | -369.31
| 5399.99 | 5.587 | 290.907 | 5380.44 | 144.55 | -378.41
| 5499.99 | 5.587 | 290.907 | 5479.97 | 148.03 | -387.5
| 5599.99 | 5.587 | 290.907 | 5579.49 | 151.5 | -396.6
| 5699.99 | 5.587 | 290.907 | 5679.02 | 154.97 | -405.7
| 5799.99 | 5.587 | 290.907 | 5778.54 | 158.45 | -414.79
| 5899.99 | 5.587 | 290.907 | 5878.07 | 161.92 | -423.89
| 5999.99 | 5.587 | 290.907 | 5977.59 | 165.4 | -432.98
| 6099.99 | 5.587 | 290.907 | 6077.12 | 168.87 | -442.08
| 6199.99 | 5.587 | 290.907 | 6176.64 | 172.35 | -451.17
| 6299.99 | 5.587 | 290.907 | 6276.17 | 175.82 | -460.27
| 6399.99 | 5.587 | 290.907 | 6375.69 | 179.3 | -469.36
| 6499.99 | 5.587 | 290.907 | 6475.22 | 182.77 | -478.46
| 6599.99 | 5.587 | 290.907 | 6574.74 | 186.24 | -487.55
| 6699.99 | 5.587 | 290.907 | 6674.26 | 189.72 | -496.65
| 6799.99 | 5.587 | 290.907 | 6773.79 | 193.19 | -505.75
| 6899.99 | 8.822 | 216.015 | 6873.18 | 189.42 | -514.82
| 6999.99 | 17.876 | 196.406 | 6970.42 | 168.44 | -523.69
| 7099.99 | 27.581 | 190.024 | 7062.56 | 130.83 | -532.07
| 7199.99 | 37.434 | 186.806 | 7146.8 | 77.72 | -539.73
| 7299.99 | 47.341 | 184.781 | 7220.57 | 10.73 | -546.41
| 7399.99 | 57.275 | 183.317 | 7281.63 | -68.11 | -551.92
| 7499.98 | 67.221 | 182.15 | 7328.14 | -156.39 | -556.1
| 7599.98 | 77.175 | 181.143 | 7358.68 | -251.45 | -558.8
| 7699.98 | 87.133 | 180.214 | 7372.31 | -350.38 | -559.97
| 7799.98 | 90.582 | 179.898 | 7372.34 | -450.36 | -559.88
| 7899.98 | 90.582 | 179.898 | 7371.32 | -550.36 | -559.71
| 7999.98 | 90.582 | 179.898 | 7370.3 | -650.35 | -559.53
| 8099.98 | 90.582 | 179.898 | 7369.29 | -750.35 | -559.35
| 8199.98 | 90.582 | 179.898 | 7368.27 | -850.34 | -559.17
| 8299.98 | 90.582 | 179.898 | 7367.26 | -950.33 | -559
| 8399.98 | 90.582 | 179.898 | 7366.24 | -1050.33 | -558.82
| 8499.98 | 90.582 | 179.898 | 7365.22 | -1150.32 | -558.64
| 8599.98 | 90.582 | 179.898 | 7364.21 | -1250.32 | -558.46
| 8699.98 | 90.582 | 179.898 | 7363.19 | -1350.31 | -558.29
| 8799.98 | 90.582 | 179.898 | 7362.18 | -1450.31 | -558.11
| 8899.98 | 90.582 | 179.898 | 7361.16 | -1550.3 | -557.93
| 8999.98 | 90.582 | 179.898 | 7360.15 | -1650.3 | -557.76
| 9099.98 | 90.582 | 179.898 | 7359.13 | -1750.29 | -557.58
| 9199.98 | 90.582 | 179.898 | 7358.11 | -1850.28 | -557.4
| 9299.98 | 90.582 | 179.898 | 7357.1 | -1950.28 | -557.22
| 9399.98 | 90.582 | 179.898 | 7356.08 | -2050.27 | -557.05
| 9499.98 | 90.582 | 179.898 | 7355.07 | -2150.27 | -556.87
| 9599.98 | 90.582 | 179.898 | 7354.05 | -2250.26 | -556.69
| 9699.98 | 90.582 | 179.898 | 7353.03 | -2350.26 | -556.51
| 9799.98 | 90.582 | 179.898 | 7352.02 | -2450.25 | -556.34
| 9899.98 | 90.582 | 179.898 | 7351 | -2550.25 | -556.16
| 9999.98 | 90.582 | 179.898 | 7349.99 | -2650.24 | -555.98
| 10099.98 | 90.582 | 179.898 | 7348.97 | -2750.23 | -555.8
| 10199.98 | 90.582 | 179.898 | 7347.95 | -2850.23 | -555.63
| 10299.98 | 90.582 | 179.898 | 7346.94 | -2950.22 | -555.45
| 10399.98 | 90.582 | 179.898 | 7345.92 | -3050.22 | -555.27
| 10499.98 | 90.582 | 179.898 | 7344.91 | -3150.21 | -555.09
| 10599.98 | 90.582 | 179.898 | 7343.89 | -3250.21 | -554.92
| 10699.98 | 90.582 | 179.898 | 7342.88 | -3350.2 | -554.74
| 10799.98 | 90.582 | 179.898 | 7341.86 | -3450.2 | -554.56
| 10899.98 | 90.582 | 179.898 | 7340.84 | -3550.19 | -554.39
| 10999.98 | 90.582 | 179.898 | 7339.83 | -3650.19 | -554.21
| 11099.98 | 90.582 | 179.898 | 7338.81 | -3750.18 | -554.03
| 11199.98 | 90.582 | 179.898 | 7337.8 | -3850.17 | -553.85
| 11299.98 | 90.582 | 179.898 | 7336.78 | -3950.17 | -553.68
| 11399.98 | 90.582 | 179.898 | 7335.76 | -4050.16 | -553.5
| 11499.98 | 90.582 | 179.898 | 7334.75 | -4150.16 | -553.32
| 11599.98 | 90.582 | 179.898 | 7333.73 | -4250.15 | -553.14
| 11699.98 | 90.582 | 179.898 | 7332.72 | -4350.15 | -552.97
| 11799.98 | 90.582 | 179.898 | 7331.7 | -4450.14 | -552.79
| 11868.98 | 90.582 | 179.898 | 7331 | -4519.14 | -552.67

## Lookup (hidden)
North Reference | RetunValue | Grid Type | ReturnValue | Deviation Indicator | ReturnValue
| 2 |  | 0 |  | 4
True |  | SPCS-Colorado Central-NAD27 |  | Directional
Grid |  | SPCS-Colorado Central-NAD83 |  | High Angle
|  | SPCS-Colorado North-NAD27 |  | Horizontal
SPCS-Colorado North-NAD83
SPCS-Colorado South-NAD27
SPCS-Colorado South-NAD83
UTM-Zone 12 NAD27
UTM-Zone 12 NAD83
UTM-Zone 13 NAD27
UTM-Zone 13 NAD83