## Data
Header Information | measured depth (ft) | inclination (°) | azimuth (°) | true vertical depth (ft) | northing +N/-S (ft) | easting +E/-W (ft)
Operator Name | 0 | 0 | 0 | 0 | 0 | 0
KERR-MCGEE OIL & GAS ONSHORE LP | 1100 | 0 | 0 | 1100 | 0 | 0
Operator Number | 1200 | 2 | 58.323 | 1199.98 | 0.92 | 1.49
47120 | 1300 | 3.792 | 58.323 | 1299.84 | 3.65 | 5.92
Well Name and Number | 1400 | 3.792 | 58.323 | 1399.62 | 7.13 | 11.55
Morning Fresh 37C-15HZ | 1500 | 3.792 | 58.323 | 1499.4 | 10.6 | 17.18
API Number (if available) | 1600 | 3.792 | 58.323 | 1599.18 | 14.07 | 22.81
| 1700 | 3.792 | 58.323 | 1698.96 | 17.55 | 28.43
Location: QQ SEC TWP RGE | 1800 | 3.792 | 58.323 | 1798.74 | 21.02 | 34.06
NWNE Sec 15-T3N-R66W | 1900 | 3.792 | 58.323 | 1898.52 | 24.49 | 39.69
Citing Type: Planned or Actual | 2000 | 3.792 | 58.323 | 1998.3 | 27.96 | 45.32
Planned | 2100 | 3.792 | 58.323 | 2098.08 | 31.44 | 50.94
Deviation Indicator | 2200 | 3.792 | 58.323 | 2197.86 | 34.91 | 56.57
Horizontal | 2300 | 3.792 | 58.323 | 2297.65 | 38.38 | 62.2
North Reference | 2400 | 3.792 | 58.323 | 2397.43 | 41.85 | 67.83
True | 2499.99 | 3.792 | 58.323 | 2497.21 | 45.33 | 73.46
Grid Type | 2599.99 | 3.792 | 58.323 | 2596.99 | 48.8 | 79.08
#VALUE! | 2699.99 | 3.792 | 58.323 | 2696.77 | 52.27 | 84.71
| 2799.99 | 3.792 | 58.323 | 2796.55 | 55.74 | 90.34
| 2899.99 | 3.792 | 58.323 | 2896.33 | 59.22 | 95.97
| 2999.99 | 3.792 | 58.323 | 2996.11 | 62.69 | 101.59
| 3099.99 | 3.792 | 58.323 | 3095.89 | 66.16 | 107.22
| 3199.99 | 3.792 | 58.323 | 3195.67 | 69.64 | 112.85
| 3299.99 | 3.792 | 58.323 | 3295.45 | 73.11 | 118.48
| 3399.99 | 3.792 | 58.323 | 3395.24 | 76.58 | 124.1
| 3499.99 | 3.792 | 58.323 | 3495.02 | 80.05 | 129.73
| 3599.99 | 3.792 | 58.323 | 3594.8 | 83.53 | 135.36
| 3699.99 | 3.792 | 58.323 | 3694.58 | 87 | 140.99
| 3799.99 | 3.792 | 58.323 | 3794.36 | 90.47 | 146.62
| 3899.99 | 3.792 | 58.323 | 3894.14 | 93.94 | 152.24
| 3999.99 | 3.792 | 58.323 | 3993.92 | 97.42 | 157.87
| 4099.99 | 3.792 | 58.323 | 4093.7 | 100.89 | 163.5
| 4199.99 | 3.792 | 58.323 | 4193.48 | 104.36 | 169.13
| 4299.99 | 3.792 | 58.323 | 4293.26 | 107.83 | 174.75
| 4399.99 | 3.792 | 58.323 | 4393.04 | 111.31 | 180.38
| 4499.99 | 3.792 | 58.323 | 4492.83 | 114.78 | 186.01
| 4599.99 | 3.792 | 58.323 | 4592.61 | 118.25 | 191.64
| 4699.99 | 3.792 | 58.323 | 4692.39 | 121.73 | 197.27
| 4799.99 | 3.792 | 58.323 | 4792.17 | 125.2 | 202.89
| 4899.99 | 3.792 | 58.323 | 4891.95 | 128.67 | 208.52
| 4999.99 | 3.792 | 58.323 | 4991.73 | 132.14 | 214.15
| 5099.99 | 3.792 | 58.323 | 5091.51 | 135.62 | 219.78
| 5199.99 | 3.792 | 58.323 | 5191.29 | 139.09 | 225.4
| 5299.99 | 3.792 | 58.323 | 5291.07 | 142.56 | 231.03
| 5399.99 | 3.792 | 58.323 | 5390.85 | 146.03 | 236.66
| 5499.99 | 3.792 | 58.323 | 5490.63 | 149.51 | 242.29
| 5599.99 | 3.792 | 58.323 | 5590.42 | 152.98 | 247.91
| 5699.99 | 3.792 | 58.323 | 5690.2 | 156.45 | 253.54
| 5799.99 | 3.792 | 58.323 | 5789.98 | 159.92 | 259.17
| 5899.99 | 3.792 | 58.323 | 5889.76 | 163.4 | 264.8
| 5999.99 | 3.792 | 58.323 | 5989.54 | 166.87 | 270.43
| 6099.99 | 3.792 | 58.323 | 6089.32 | 170.34 | 276.05
| 6199.99 | 3.792 | 58.323 | 6189.1 | 173.82 | 281.68
| 6299.99 | 3.792 | 58.323 | 6288.88 | 177.29 | 287.31
| 6399.99 | 3.792 | 58.323 | 6388.66 | 180.76 | 292.94
| 6499.99 | 3.792 | 58.323 | 6488.44 | 184.23 | 298.56
| 6599.99 | 3.792 | 58.323 | 6588.22 | 187.71 | 304.19
| 6699.99 | 3.792 | 58.323 | 6688.01 | 191.18 | 309.82
| 6799.99 | 3.532 | 66.081 | 6787.79 | 194.62 | 315.45
| 6899.99 | 9.162 | 159.355 | 6887.31 | 188.41 | 321.08
| 6999.99 | 18.846 | 170.332 | 6984.23 | 164.98 | 326.62
| 7099.99 | 28.744 | 173.946 | 7075.62 | 125.04 | 331.88
| 7199.99 | 38.691 | 175.813 | 7158.7 | 69.82 | 336.71
| 7299.99 | 48.657 | 177.009 | 7230.94 | 0.99 | 340.96
| 7399.99 | 58.632 | 177.884 | 7290.14 | -79.37 | 344.5
| 7499.98 | 68.612 | 178.59 | 7334.52 | -168.8 | 347.23
| 7599.98 | 78.595 | 179.205 | 7362.71 | -264.6 | 349.06
| 7699.98 | 88.579 | 179.777 | 7373.87 | -363.84 | 349.94
| 7799.98 | 90.692 | 179.897 | 7373.05 | -463.83 | 350.14
| 7899.98 | 90.692 | 179.897 | 7371.84 | -563.82 | 350.32
| 7999.98 | 90.692 | 179.897 | 7370.63 | -663.82 | 350.5
| 8099.98 | 90.692 | 179.897 | 7369.43 | -763.81 | 350.68
| 8199.98 | 90.692 | 179.897 | 7368.22 | -863.8 | 350.86
| 8299.98 | 90.692 | 179.897 | 7367.01 | -963.79 | 351.04
| 8399.98 | 90.692 | 179.897 | 7365.81 | -1063.79 | 351.22
| 8499.98 | 90.692 | 179.897 | 7364.6 | -1163.78 | 351.4
| 8599.98 | 90.692 | 179.897 | 7363.39 | -1263.77 | 351.58
| 8699.98 | 90.692 | 179.897 | 7362.18 | -1363.76 | 351.76
| 8799.98 | 90.692 | 179.897 | 7360.98 | -1463.76 | 351.94
| 8899.98 | 90.692 | 179.897 | 7359.77 | -1563.75 | 352.12
| 8999.98 | 90.692 | 179.897 | 7358.56 | -1663.74 | 352.3
| 9099.98 | 90.692 | 179.897 | 7357.36 | -1763.73 | 352.48
| 9199.98 | 90.692 | 179.897 | 7356.15 | -1863.72 | 352.66
| 9299.98 | 90.692 | 179.897 | 7354.94 | -1963.72 | 352.84
| 9399.98 | 90.692 | 179.897 | 7353.73 | -2063.71 | 353.02
| 9499.98 | 90.692 | 179.897 | 7352.53 | -2163.7 | 353.2
| 9599.98 | 90.692 | 179.897 | 7351.32 | -2263.69 | 353.38
| 9699.98 | 90.692 | 179.897 | 7350.11 | -2363.69 | 353.56
| 9799.98 | 90.692 | 179.897 | 7348.91 | -2463.68 | 353.74
| 9899.98 | 90.692 | 179.897 | 7347.7 | -2563.67 | 353.92
| 9999.98 | 90.692 | 179.897 | 7346.49 | -2663.66 | 354.1
| 10099.98 | 90.692 | 179.897 | 7345.28 | -2763.66 | 354.28
| 10199.98 | 90.692 | 179.897 | 7344.08 | -2863.65 | 354.46
| 10299.98 | 90.692 | 179.897 | 7342.87 | -2963.64 | 354.64
| 10399.98 | 90.692 | 179.897 | 7341.66 | -3063.63 | 354.82
| 10499.98 | 90.692 | 179.897 | 7340.46 | -3163.63 | 355
| 10599.98 | 90.692 | 179.897 | 7339.25 | -3263.62 | 355.18
| 10699.98 | 90.692 | 179.897 | 7338.04 | -3363.61 | 355.36
| 10799.98 | 90.692 | 179.897 | 7336.83 | -3463.6 | 355.54
| 10899.98 | 90.692 | 179.897 | 7335.63 | -3563.59 | 355.73
| 10999.98 | 90.692 | 179.897 | 7334.42 | -3663.59 | 355.91
| 11099.98 | 90.692 | 179.897 | 7333.21 | -3763.58 | 356.09
| 11199.98 | 90.692 | 179.897 | 7332.01 | -3863.57 | 356.27
| 11299.98 | 90.692 | 179.897 | 7330.8 | -3963.56 | 356.45
| 11399.98 | 90.692 | 179.897 | 7329.59 | -4063.56 | 356.63
| 11499.98 | 90.692 | 179.897 | 7328.39 | -4163.55 | 356.81
| 11599.98 | 90.692 | 179.897 | 7327.18 | -4263.54 | 356.99
| 11699.98 | 90.692 | 179.897 | 7325.97 | -4363.53 | 357.17
| 11799.98 | 90.692 | 179.897 | 7324.76 | -4463.53 | 357.35
| 11863.25 | 90.692 | 179.897 | 7324 | -4526.79 | 357.46

## Lookup (hidden)
North Reference | RetunValue | Grid Type | ReturnValue | Deviation Indicator | ReturnValue
| 2 |  | 0 |  | 4
True |  | SPCS-Colorado Central-NAD27 |  | Directional
Grid |  | SPCS-Colorado Central-NAD83 |  | High Angle
|  | SPCS-Colorado North-NAD27 |  | Horizontal
SPCS-Colorado North-NAD83
SPCS-Colorado South-NAD27
SPCS-Colorado South-NAD83
UTM-Zone 12 NAD27
UTM-Zone 12 NAD83
UTM-Zone 13 NAD27
UTM-Zone 13 NAD83