## Data
Header Information | measured depth (ft) | inclination (°) | azimuth (°) | true vertical depth (ft) | northing +N/-S (ft) | easting +E/-W (ft)
Operator Name | 25 | 0 | 0 | 25 | 0 | 0
Kerr-McGee Oil & Gas Onshore LP | 125 | 0.34 | 164.38 | 125 | -0.29 | 0.08
Operator Number | 225 | 0.07 | 254.18 | 225 | -0.59 | 0.1
47120 | 325 | 0.14 | 272.74 | 325 | -0.6 | -0.08
Well Name and Number | 425 | 0.29 | 232 | 425 | -0.75 | -0.4
NICHOLS 3N-5HZ | 525 | 0.05 | 328.58 | 525 | -0.87 | -0.62
API Number (if available) | 625 | 0.16 | 313.35 | 625 | -0.73 | -0.75
0512335870 | 725 | 0.17 | 328.71 | 725 | -0.51 | -0.93
Location: QQ SEC TWP RGE | 825 | 0.08 | 40.15 | 825 | -0.33 | -0.96
SENW Sec. 8 2N-65W | 835 | 0.21 | 64.46 | 835 | -0.32 | -0.94
Citing Type: Planned or Actual | 951 | 0.38 | 263.55 | 951 | -0.27 | -1.13
ACTUAL | 1043 | 2.39 | 254.29 | 1042.96 | -0.82 | -3.28
Deviation Indicator | 1135 | 4.28 | 247.09 | 1134.8 | -2.68 | -8.29
Horizontal | 1226 | 5.81 | 246.01 | 1225.45 | -5.87 | -15.62
North Reference | 1318 | 7.4 | 246.03 | 1316.84 | -10.17 | -25.29
True | 1410 | 9.2 | 239.94 | 1407.87 | -16.27 | -37.07
Grid Type | 1502 | 11.76 | 240.24 | 1498.33 | -24.61 | -51.58
#VALUE! | 1593 | 12.59 | 245.7 | 1587.28 | -33.29 | -68.67
| 1686 | 13.88 | 243.68 | 1677.81 | -42.41 | -87.91
| 1777 | 12.68 | 236.34 | 1766.38 | -52.78 | -106
| 1869 | 10.63 | 241.89 | 1856.48 | -62.38 | -121.9
| 1964 | 8.85 | 245.55 | 1950.11 | -69.53 | -136.28
| 2249 | 6.74 | 236.7 | 2232.47 | -87.79 | -170.22
| 2344 | 7.76 | 232.6 | 2326.71 | -94.75 | -179.97
| 2439 | 9.39 | 239.83 | 2420.65 | -102.54 | -191.77
| 2534 | 9.6 | 239.73 | 2514.35 | -110.43 | -205.31
| 2629 | 10.15 | 239.71 | 2607.94 | -118.64 | -219.38
| 2724 | 10.93 | 240.63 | 2701.34 | -127.28 | -234.46
| 2820 | 11.31 | 243.94 | 2795.54 | -135.88 | -250.85
| 2915 | 12.89 | 243.33 | 2888.42 | -144.73 | -268.68
| 3011 | 12.52 | 243.77 | 2982.07 | -154.14 | -287.59
| 3105 | 11.8 | 242.76 | 3073.96 | -163.04 | -305.27
| 3201 | 9.58 | 251.79 | 3168.3 | -170.03 | -321.59
| 3295 | 7.07 | 254.45 | 3261.3 | -174.02 | -334.6
| 3391 | 6.07 | 247.9 | 3356.67 | -177.52 | -344.99
| 3485 | 7.21 | 248.23 | 3450.04 | -181.58 | -355.08
| 3581 | 8.39 | 250.95 | 3545.15 | -186.1 | -367.29
| 3675 | 6.98 | 251.28 | 3638.3 | -190.17 | -379.18
| 3771 | 6.01 | 251.86 | 3733.68 | -193.6 | -389.48
| 3865 | 4.94 | 252.94 | 3827.25 | -196.32 | -398.03
| 3961 | 3.42 | 274.46 | 3923 | -197.31 | -404.84
| 4055 | 1.02 | 287.48 | 4016.92 | -196.85 | -408.43
| 4150 | 0.38 | 76.04 | 4111.92 | -196.52 | -408.93
| 4245 | 0.79 | 46.55 | 4206.91 | -195.99 | -408.15
| 4340 | 1.42 | 341.81 | 4301.9 | -194.42 | -408.04
| 4434 | 0.36 | 331.36 | 4395.89 | -193.05 | -408.55
| 4529 | 1.22 | 348.84 | 4490.88 | -191.8 | -408.89
| 4624 | 0.5 | 59.7 | 4585.87 | -190.6 | -408.72
| 4720 | 0.66 | 26.13 | 4681.86 | -189.89 | -408.12
| 4815 | 1.19 | 344.63 | 4776.85 | -188.45 | -408.14
| 4910 | 1.22 | 340.74 | 4871.83 | -186.54 | -408.73
| 5004 | 1.22 | 325.35 | 4965.81 | -184.77 | -409.63
| 5099 | 0.78 | 153.02 | 5060.8 | -184.52 | -409.91
| 5194 | 1.39 | 14.88 | 5155.8 | -183.98 | -409.33
| 5289 | 0.36 | 20.55 | 5250.78 | -182.59 | -408.92
| 5384 | 1.07 | 22.17 | 5345.78 | -181.49 | -408.49
| 5478 | 0.8 | 22.66 | 5439.76 | -180.07 | -407.9
| 5573 | 1.05 | 353.37 | 5534.75 | -178.59 | -407.75
| 5668 | 0.63 | 271.52 | 5629.74 | -177.71 | -408.37
| 5763 | 0.66 | 297.83 | 5724.74 | -177.44 | -409.37
| 5858 | 0.84 | 308.35 | 5819.73 | -176.76 | -410.4
| 5953 | 0.43 | 322.12 | 5914.72 | -176.04 | -411.17
| 6048 | 0.78 | 9.4 | 6009.72 | -175.12 | -411.28
| 6144 | 0.89 | 36.05 | 6105.71 | -173.88 | -410.74
| 6238 | 0.76 | 338.22 | 6199.7 | -172.71 | -410.54
| 6333 | 0.55 | 313.76 | 6294.69 | -171.81 | -411.1
| 6428 | 0.75 | 354.69 | 6389.69 | -170.87 | -411.49
| 6491 | 0.51 | 318.72 | 6452.68 | -170.25 | -411.71
| 6536 | 0.56 | 325.2 | 6497.68 | -169.92 | -411.97
| 6567 | 3.63 | 351.15 | 6528.66 | -168.83 | -412.21
| 6599 | 7.82 | 356.65 | 6560.49 | -165.65 | -412.49
| 6631 | 10.09 | 2.5 | 6592.1 | -160.68 | -412.5
| 6662 | 13.12 | 2.95 | 6622.46 | -154.45 | -412.2
| 6694 | 14.43 | 3.77 | 6653.54 | -146.84 | -411.75
| 6726 | 16.51 | 2.99 | 6684.38 | -138.32 | -411.25
| 6757 | 18.63 | 3.17 | 6713.93 | -128.98 | -410.74
| 6789 | 17.86 | 1.53 | 6744.32 | -118.97 | -410.33
| 6821 | 19.28 | 358.83 | 6774.66 | -108.78 | -410.31
| 6852 | 22.99 | 0.52 | 6803.57 | -97.61 | -410.36
| 6884 | 26.75 | 0.38 | 6832.6 | -84.15 | -410.25
| 6915 | 30.56 | 2.25 | 6859.79 | -69.29 | -409.9
| 6947 | 33.97 | 3.08 | 6886.85 | -52.23 | -409.1
| 6978 | 38.18 | 5.68 | 6911.9 | -34.04 | -407.68
| 7010 | 42.85 | 7.08 | 6936.22 | -13.39 | -405.36
| 7041 | 46.93 | 7.29 | 6958.18 | 8.31 | -402.62
| 7073 | 50.74 | 5.14 | 6979.24 | 32.25 | -400.03
| 7104 | 54.79 | 2.81 | 6998 | 56.87 | -398.33
| 7136 | 59.2 | 1.54 | 7015.42 | 83.68 | -397.32
| 7168 | 63.69 | 1.52 | 7030.72 | 111.77 | -396.57
| 7199 | 69.21 | 2.13 | 7043.1 | 140.16 | -395.66
| 7231 | 73.71 | 2.66 | 7053.27 | 170.47 | -394.39
| 7263 | 79.1 | 3.26 | 7060.79 | 201.52 | -392.79
| 7295 | 83.55 | 2.92 | 7065.61 | 233.1 | -391.08
| 7332 | 84.11 | 2.21 | 7069.59 | 269.84 | -389.44
| 7394 | 86.86 | 2.54 | 7074.47 | 331.59 | -386.87
| 7485 | 89.45 | 1.31 | 7077.4 | 422.48 | -383.82
| 7577 | 91.79 | 0.93 | 7076.4 | 514.46 | -382.02
| 7669 | 91.85 | 359.85 | 7073.48 | 606.41 | -381.4
| 7761 | 92.03 | 359.45 | 7070.37 | 698.35 | -381.96
| 7852 | 90.68 | 358.72 | 7068.22 | 789.31 | -383.41
| 7943 | 91.17 | 358.27 | 7066.75 | 880.27 | -385.8
| 8036 | 89.94 | 358.76 | 7065.85 | 973.23 | -388.21
| 8128 | 89.32 | 358.79 | 7066.44 | 1065.21 | -390.18
| 8219 | 88.7 | 358.85 | 7068.01 | 1156.17 | -392.05
| 8311 | 90.68 | 0.68 | 7068.51 | 1248.16 | -392.43
| 8403 | 90.68 | 0.23 | 7067.42 | 1340.15 | -391.7
| 8495 | 91.54 | 0.42 | 7065.64 | 1432.13 | -391.18
| 8587 | 91.73 | 0.18 | 7063.01 | 1524.09 | -390.69
| 8678 | 91.94 | 0.33 | 7060.1 | 1615.05 | -390.29
| 8768 | 90.43 | 359.77 | 7058.24 | 1705.02 | -390.21
| 8859 | 89.82 | 359.37 | 7058.04 | 1796.02 | -390.89
| 8951 | 89.81 | 359.4 | 7058.33 | 1888.01 | -391.88
| 9046 | 90.19 | 359.42 | 7058.33 | 1983.01 | -392.86
| 9140 | 90.25 | 358.66 | 7057.97 | 2077 | -394.44
| 9236 | 88.95 | 358.58 | 7058.64 | 2172.96 | -396.75
| 9331 | 88.71 | 357.88 | 7060.58 | 2267.9 | -399.68
| 9426 | 88.71 | 358.08 | 7062.72 | 2362.81 | -403.03
| 9521 | 88.64 | 357.88 | 7064.92 | 2457.73 | -406.38
| 9615 | 88.33 | 357.72 | 7067.4 | 2551.63 | -409.98
| 9710 | 89.32 | 357.22 | 7069.35 | 2646.51 | -414.18
| 9805 | 89.75 | 357.17 | 7070.12 | 2741.4 | -418.82
| 9900 | 90.49 | 356.97 | 7069.92 | 2836.27 | -423.68
| 9995 | 90.12 | 356.64 | 7069.42 | 2931.12 | -428.98
| 10091 | 91.3 | 357.77 | 7068.23 | 3027 | -433.66
| 10186 | 92.34 | 358.25 | 7065.21 | 3121.89 | -436.95
| 10281 | 92.84 | 1.08 | 7060.92 | 3216.78 | -437.51
| 10376 | 91.66 | 1.11 | 7057.19 | 3311.69 | -435.69
| 10471 | 90.31 | 1.33 | 7055.56 | 3406.65 | -433.67
| 10566 | 89.88 | 1.61 | 7055.4 | 3501.62 | -431.24
| 10661 | 89.38 | 1.02 | 7056.01 | 3596.59 | -429.06
| 10757 | 89.14 | 0.58 | 7057.25 | 3692.57 | -427.71
| 10851 | 89.14 | 0.61 | 7058.66 | 3786.56 | -426.74
| 10946 | 89.75 | 0.51 | 7059.58 | 3881.55 | -425.81
| 11041 | 88.71 | 0.44 | 7060.86 | 3976.54 | -425.02
| 11135 | 88.95 | 0.75 | 7062.78 | 4070.51 | -424.05
| 11230 | 88.83 | 2.04 | 7064.62 | 4165.46 | -421.73
| 11325 | 89.14 | 0.93 | 7066.3 | 4260.41 | -419.27
| 11421 | 89.2 | 2.17 | 7067.69 | 4356.37 | -416.68
| 11517 | 90.12 | 3.36 | 7068.26 | 4452.25 | -412.05
| 11612 | 90.74 | 3.16 | 7067.55 | 4547.09 | -406.64
| 11706 | 90.18 | 1.36 | 7066.79 | 4641.01 | -402.94
| 11803 | 90.12 | 2.01 | 7066.54 | 4737.97 | -400.09
| 11898 | 91.23 | 358.48 | 7065.42 | 4832.95 | -399.68
| 11992 | 92.22 | 358.3 | 7062.59 | 4926.87 | -402.32
| 12087 | 91.3 | 359.22 | 7059.67 | 5021.8 | -404.37
| 12182 | 90.19 | 1.15 | 7058.44 | 5116.78 | -404.07
| 12276 | 89.94 | 3.45 | 7058.33 | 5210.7 | -400.29
| 12371 | 88.21 | 3.64 | 7059.87 | 5305.5 | -394.42
| 12466 | 87.47 | 6.11 | 7063.45 | 5400.08 | -386.35
| 12560 | 89.12 | 5.8 | 7066.24 | 5493.53 | -376.61
| 12655 | 89.44 | 6.74 | 7067.44 | 5587.95 | -366.23
| 12750 | 89.88 | 6.8 | 7068 | 5682.29 | -355.03
| 12846 | 90.12 | 6.6 | 7068 | 5777.63 | -343.83
| 12941 | 90.79 | 8.09 | 7067.25 | 5871.85 | -331.69
| 13036 | 91.05 | 9.09 | 7065.72 | 5965.77 | -317.5
| 13131 | 90.68 | 7.09 | 7064.29 | 6059.81 | -304.13
| 13226 | 90.86 | 4.71 | 7063.01 | 6154.29 | -294.37
| 13321 | 91.6 | 4.33 | 7060.97 | 6248.97 | -286.89
| 13416 | 92.28 | 4.33 | 7057.75 | 6343.65 | -279.72
| 13511 | 91.29 | 3.65 | 7054.8 | 6438.37 | -273.11
| 13607 | 89.45 | 2.61 | 7054.18 | 6534.22 | -267.87
| 13701 | 89.69 | 2.16 | 7054.88 | 6628.13 | -263.96
| 13796 | 90.49 | 2.3 | 7054.73 | 6723.06 | -260.26
| 13890 | 88.64 | 2.21 | 7055.45 | 6816.98 | -256.56
| 13933 | 88.89 | 1.56 | 7056.37 | 6859.95 | -255.15
| 13987 | 89.2 | 0.74 | 7057.27 | 6913.93 | -254.07

## Lookup (hidden)
North Reference | RetunValue | Grid Type | ReturnValue | Deviation Indicator | ReturnValue
| 2 |  | 0 |  | 4
True |  | SPCS-Colorado Central-NAD27 |  | Directional
Grid |  | SPCS-Colorado Central-NAD83 |  | High Angle
|  | SPCS-Colorado North-NAD27 |  | Horizontal
SPCS-Colorado North-NAD83
SPCS-Colorado South-NAD27
SPCS-Colorado South-NAD83
UTM-Zone 12 NAD27
UTM-Zone 12 NAD83
UTM-Zone 13 NAD27
UTM-Zone 13 NAD83