## Data
Header Information | measured depth (ft) | inclination (°) | azimuth (°) | true vertical depth (ft) | northing +N/-S (ft) | easting +E/-W (ft)
Operator Name | 0 | 0 | 0 | 0 | 0 | 0
Kerr-McGee Oil & Gas Onshore LP | 25 | 0 | 0 | 25 | 0 | 0
Operator Number | 125 | 0.05 | 63.24 | 125 | 0.02 | 0.04
47120 | 225 | 0.57 | 87.83 | 225 | 0.06 | 0.57
Well Name and Number | 325 | 0.34 | 86.31 | 324.99 | 0.1 | 1.37
SPARBOE 40C-3HZ | 425 | 0.79 | 41.79 | 424.99 | 0.63 | 2.12
API Number (if available) | 525 | 0.6 | 10.93 | 524.98 | 1.66 | 2.68
512336236 | 625 | 0.47 | 342.4 | 624.98 | 2.56 | 2.66
Location: QQ SEC TWP RGE | 725 | 0.25 | 50.51 | 724.98 | 3.09 | 2.7
NENE Sec. 34 2N-65W | 825 | 0.11 | 143.96 | 824.98 | 3.15 | 2.93
Citing Type: Planned or Actual | 925 | 0.34 | 0.13 | 924.98 | 3.37 | 2.98
Actual | 1025 | 0.19 | 240.9 | 1024.98 | 3.59 | 2.84
Deviation Indicator | 1125 | 0.48 | 310.88 | 1124.97 | 3.78 | 2.38
Horizontal | 1225 | 0.09 | 29.68 | 1224.97 | 4.12 | 2.1
North Reference | 1325 | 0.19 | 217.16 | 1324.97 | 4.06 | 2.04
True | 1425 | 0.14 | 212.61 | 1424.97 | 3.83 | 1.87
Grid Type | 1525 | 0.16 | 79.31 | 1524.97 | 3.75 | 1.94
#VALUE! | 1625 | 0.17 | 101.2 | 1624.97 | 3.75 | 2.23
| 1725 | 0.09 | 317.84 | 1724.97 | 3.77 | 2.32
| 1928 | 0.35 | 147.71 | 1927.97 | 3.37 | 2.54
| 2020 | 1.26 | 77.04 | 2019.96 | 3.36 | 3.68
| 2112 | 2.9 | 67.5 | 2111.9 | 4.48 | 6.82
| 2207 | 4.1 | 62.18 | 2206.72 | 6.98 | 12.04
| 2302 | 5.87 | 61.68 | 2301.36 | 10.87 | 19.32
| 2397 | 6.78 | 66.09 | 2395.78 | 15.45 | 28.72
| 2493 | 7.61 | 74.18 | 2491.02 | 19.48 | 40.02
| 2587 | 9.4 | 70.29 | 2583.99 | 23.76 | 53.24
| 2682 | 7.94 | 68.68 | 2677.9 | 28.77 | 66.65
| 2778 | 9.61 | 65.67 | 2772.77 | 34.48 | 80.13
| 2967 | 7.57 | 64.94 | 2959.64 | 46.25 | 105.79
| 3062 | 9.52 | 65.77 | 3053.58 | 52.13 | 118.62
| 3158 | 8.56 | 62.8 | 3148.39 | 58.65 | 132.22
| 3253 | 7.6 | 60.19 | 3242.45 | 65.01 | 143.96
| 3347 | 9.47 | 68.54 | 3335.41 | 70.93 | 156.55
| 3442 | 8.52 | 64.08 | 3429.24 | 76.86 | 170.15
| 3537 | 7.38 | 63.52 | 3523.32 | 82.66 | 181.94
| 3632 | 5.6 | 55.85 | 3617.71 | 87.98 | 191.24
| 3727 | 8 | 70.31 | 3712.04 | 92.81 | 201.3
| 3822 | 8.63 | 70.23 | 3806.04 | 97.45 | 214.23
| 3917 | 9.89 | 64.86 | 3899.81 | 103.33 | 228.33
| 4012 | 8.03 | 59.75 | 3993.64 | 110.14 | 241.45
| 4107 | 9.55 | 57.27 | 4087.53 | 117.74 | 253.81
| 4201 | 9.57 | 56.9 | 4180.22 | 126.22 | 266.91
| 4296 | 8.29 | 56.59 | 4274.07 | 134.31 | 279.25
| 4392 | 6.68 | 59.78 | 4369.25 | 140.93 | 289.85
| 4487 | 8.55 | 60.66 | 4463.4 | 147.17 | 300.78
| 4582 | 7.66 | 59.38 | 4557.45 | 153.86 | 312.39
| 4677 | 7.04 | 57.66 | 4651.67 | 160.2 | 322.75
| 4772 | 7.05 | 56.38 | 4745.96 | 166.54 | 332.53
| 4867 | 5.23 | 64.08 | 4840.41 | 171.66 | 341.28
| 4962 | 3.86 | 78.33 | 4935.11 | 174.2 | 348.3
| 5056 | 1.67 | 81.03 | 5029 | 175.05 | 352.76
| 5151 | 1.31 | 40.77 | 5123.97 | 176.09 | 354.83
| 5247 | 1.64 | 47.36 | 5219.93 | 177.85 | 356.56
| 5342 | 0.53 | 225.12 | 5314.92 | 178.46 | 357.25
| 5532 | 0.75 | 336.82 | 5504.92 | 178.99 | 356.14
| 5722 | 0.9 | 21.76 | 5694.9 | 181.52 | 356.2
| 5912 | 1.2 | 13.76 | 5884.87 | 184.83 | 357.23
| 6101 | 0.5 | 168.55 | 6073.86 | 185.95 | 357.86
| 6291 | 1.42 | 204.49 | 6263.83 | 182.99 | 357.05
| 6481 | 0.95 | 278.8 | 6453.8 | 181.09 | 354.52
| 6671 | 1.52 | 113.98 | 6643.78 | 180.31 | 355.26
| 6703 | 2.59 | 144.74 | 6675.76 | 179.55 | 356.07
| 6734 | 5.07 | 168.51 | 6706.69 | 177.63 | 356.75
| 6766 | 7.59 | 175.56 | 6738.49 | 174.14 | 357.19
| 6798 | 10.01 | 178.01 | 6770.11 | 169.25 | 357.45
| 6829 | 12.22 | 179.33 | 6800.53 | 163.28 | 357.58
| 6861 | 14.37 | 177.97 | 6831.67 | 155.92 | 357.76
| 6893 | 16.68 | 177.22 | 6862.5 | 147.36 | 358.13
| 6925 | 19.14 | 176.85 | 6892.95 | 137.54 | 358.64
| 6956 | 21.34 | 177.33 | 6922.03 | 126.83 | 359.18
| 6988 | 24.13 | 177.91 | 6951.54 | 114.47 | 359.69
| 7019 | 25.92 | 179.87 | 6979.63 | 101.36 | 359.94
| 7051 | 27.13 | 180.5 | 7008.26 | 87.07 | 359.89
| 7083 | 29.08 | 180.23 | 7036.49 | 72 | 359.79
| 7114 | 32.5 | 180.15 | 7063.12 | 56.13 | 359.74
| 7146 | 36.53 | 180.31 | 7089.48 | 38.01 | 359.67
| 7178 | 40.68 | 178.75 | 7114.48 | 18.05 | 359.84
| 7209 | 45.36 | 178.77 | 7137.14 | -3.09 | 360.3
| 7241 | 49.49 | 180.46 | 7158.78 | -26.65 | 360.45
| 7273 | 53.53 | 182.64 | 7178.7 | -51.68 | 359.76
| 7304 | 56.38 | 183.92 | 7196.5 | -77.02 | 358.3
| 7336 | 60.12 | 184.61 | 7213.33 | -104.15 | 356.27
| 7368 | 64.83 | 183.85 | 7228.12 | -132.44 | 354.18
| 7399 | 68.63 | 182.79 | 7240.36 | -160.86 | 352.54
| 7431 | 72.72 | 182.17 | 7250.95 | -191.03 | 351.24
| 7463 | 76.34 | 181.87 | 7259.48 | -221.84 | 350.15
| 7494 | 79.1 | 182 | 7266.08 | -252.11 | 349.13
| 7526 | 81.88 | 182.18 | 7271.36 | -283.65 | 347.97
| 7557 | 85.36 | 181.37 | 7274.81 | -314.44 | 347.02
| 7570 | 86.75 | 180.73 | 7275.7 | -327.4 | 346.78
| 7631 | 89.44 | 180.28 | 7277.73 | -388.36 | 346.25
| 7726 | 89.57 | 179.4 | 7278.55 | -483.36 | 346.51
| 7818 | 88.27 | 178.62 | 7280.28 | -575.32 | 348.1
| 7910 | 89.32 | 179.36 | 7282.22 | -667.29 | 349.72
| 8002 | 89.01 | 178.2 | 7283.56 | -759.25 | 351.68
| 8094 | 90.49 | 177.98 | 7283.96 | -851.2 | 354.75
| 8186 | 90.43 | 177.2 | 7283.22 | -943.12 | 358.62
| 8278 | 90.19 | 176.28 | 7282.72 | -1034.96 | 363.85
| 8370 | 89.51 | 176.78 | 7282.97 | -1126.79 | 369.42
| 8461 | 90.49 | 178.52 | 7282.97 | -1217.71 | 373.15
| 8553 | 90 | 180.11 | 7282.57 | -1309.7 | 374.25
| 8645 | 89.07 | 178.7 | 7283.32 | -1401.69 | 375.2
| 8737 | 89.44 | 181.33 | 7284.51 | -1493.68 | 375.18
| 8828 | 89.88 | 181.23 | 7285.05 | -1584.65 | 373.14
| 8920 | 90.43 | 180.85 | 7284.81 | -1676.63 | 371.48
| 9011 | 90.49 | 180.88 | 7284.08 | -1767.62 | 370.1
| 9103 | 90.06 | 179.88 | 7283.63 | -1859.62 | 369.49
| 9195 | 90.68 | 180.22 | 7283.04 | -1951.61 | 369.41
| 9287 | 92.1 | 178.85 | 7280.81 | -2043.58 | 370.16
| 9379 | 89.69 | 179.49 | 7279.37 | -2135.55 | 371.49
| 9471 | 89.51 | 178.9 | 7280.01 | -2227.54 | 372.78
| 9563 | 89.26 | 178.44 | 7281 | -2319.51 | 374.92
| 9655 | 91.11 | 177.79 | 7280.7 | -2411.45 | 377.94
| 9747 | 90.8 | 179.01 | 7279.17 | -2503.4 | 380.51
| 9839 | 90.12 | 179.78 | 7278.43 | -2595.39 | 381.48
| 9931 | 91.24 | 180.5 | 7277.34 | -2687.39 | 381.26
| 10023 | 91.48 | 179.99 | 7275.16 | -2779.36 | 380.86
| 10115 | 92.16 | 181.88 | 7272.23 | -2871.3 | 379.36
| 10207 | 91.54 | 182.29 | 7269.26 | -2963.19 | 376.02
| 10299 | 89.88 | 181.39 | 7268.12 | -3055.13 | 373.07
| 10391 | 90.56 | 180.99 | 7267.77 | -3147.11 | 371.15
| 10483 | 90.56 | 180.91 | 7266.87 | -3239.09 | 369.63
| 10544 | 90.49 | 180.82 | 7266.31 | -3300.08 | 368.71
| 10639 | 90.62 | 180.53 | 7265.39 | -3395.07 | 367.59
| 10734 | 90.68 | 180.14 | 7264.31 | -3490.06 | 367.03
| 10829 | 90.74 | 179.66 | 7263.14 | -3585.05 | 367.2
| 10924 | 90.56 | 178.92 | 7262.06 | -3680.04 | 368.38
| 11019 | 90.31 | 178.75 | 7261.34 | -3775.02 | 370.31
| 11114 | 90.43 | 178.45 | 7260.73 | -3869.99 | 372.63
| 11209 | 90.62 | 177.99 | 7259.85 | -3964.94 | 375.58
| 11304 | 90.06 | 177.3 | 7259.29 | -4059.85 | 379.48
| 11399 | 91.79 | 178.86 | 7257.76 | -4154.78 | 382.67
| 11494 | 91.11 | 180.57 | 7255.35 | -4249.74 | 383.14
| 11589 | 90 | 178.33 | 7254.43 | -4344.73 | 384.05
| 11684 | 89.75 | 180.66 | 7254.64 | -4439.72 | 384.89
| 11779 | 90.62 | 182.05 | 7254.33 | -4534.69 | 382.64
| 11874 | 91.36 | 182.29 | 7252.69 | -4629.6 | 379.05
| 11969 | 91.48 | 182.01 | 7250.34 | -4724.51 | 375.48
| 12064 | 91.36 | 182.3 | 7247.98 | -4819.41 | 371.91
| 12159 | 89.81 | 183.26 | 7247.01 | -4914.29 | 367.3
| 12254 | 88.89 | 181.83 | 7248.09 | -5009.19 | 363.09
| 12349 | 89.44 | 181.08 | 7249.48 | -5104.15 | 360.67
| 12444 | 89.57 | 181.36 | 7250.3 | -5199.12 | 358.65
| 12539 | 88.95 | 181.14 | 7251.52 | -5294.09 | 356.58
| 12634 | 87.59 | 179.51 | 7254.39 | -5389.04 | 356.04
| 12728 | 86.66 | 178.23 | 7259.11 | -5482.9 | 357.89
| 12823 | 89.13 | 175.47 | 7262.6 | -5577.68 | 363.11
| 12918 | 91.67 | 175.77 | 7261.93 | -5672.39 | 370.36
| 13013 | 92.78 | 177.1 | 7258.24 | -5767.13 | 376.27
| 13108 | 92.6 | 178.42 | 7253.79 | -5861.95 | 379.97
| 13203 | 92.35 | 180.52 | 7249.68 | -5956.85 | 380.85
| 13298 | 92.04 | 180.39 | 7246.04 | -6051.78 | 380.1
| 13393 | 90.49 | 181.12 | 7243.95 | -6146.74 | 378.85
| 13488 | 88.33 | 181.69 | 7244.93 | -6241.7 | 376.52
| 13583 | 89.38 | 181.3 | 7246.82 | -6336.65 | 374.04
| 13678 | 89.38 | 180.85 | 7247.85 | -6431.63 | 372.26
| 13773 | 88.95 | 180.49 | 7249.24 | -6526.61 | 371.15
| 13868 | 90.25 | 180.11 | 7249.9 | -6621.61 | 370.65
| 13963 | 89.57 | 179.78 | 7250.05 | -6716.61 | 370.74
| 14059 | 90.19 | 179.74 | 7250.25 | -6812.6 | 371.14
| 14153 | 90.93 | 179.32 | 7249.33 | -6906.6 | 371.91
| 14248 | 90.62 | 178.89 | 7248.05 | -7001.57 | 373.4
| 14343 | 90.99 | 178.58 | 7246.71 | -7096.54 | 375.49
| 14427 | 91.3 | 178.64 | 7245.03 | -7180.5 | 377.53
| 14472 | 91.3 | 178.64 | 7244.01 | -7225.48 | 378.6

## Lookup (hidden)
North Reference | RetunValue | Grid Type | ReturnValue | Deviation Indicator | ReturnValue
| 2 |  | 0 |  | 4
True |  | SPCS-Colorado Central-NAD27 |  | Directional
Grid |  | SPCS-Colorado Central-NAD83 |  | High Angle
|  | SPCS-Colorado North-NAD27 |  | Horizontal
SPCS-Colorado North-NAD83
SPCS-Colorado South-NAD27
SPCS-Colorado South-NAD83
UTM-Zone 12 NAD27
UTM-Zone 12 NAD83
UTM-Zone 13 NAD27
UTM-Zone 13 NAD83