## Data
Header Information | measured depth (ft) | inclination (°) | azimuth (°) | true vertical depth (ft) | northing +N/-S (ft) | easting +E/-W (ft)
Operator Name | 8581.1 | 0 | 0 | 8581.1 | 0 | 0
WPX Energy Rocky Mountain, LLC | 8600 | 1.51 | 174.01 | 8600 | -0.25 | 0.03
Operator Number | 8800 | 17.51 | 174.01 | 8796.61 | -33.01 | 3.46
96850 | 9000 | 33.51 | 174.01 | 8976.52 | -118.4 | 12.43
Well Name and Number | 9200 | 49.51 | 174.01 | 9125.8 | -249.81 | 26.22
Bosely SG 702-23-HN1 | 9400 | 65.51 | 174.01 | 9232.87 | -417.04 | 43.77
API Number (if available) | 9600 | 81.51 | 174.01 | 9289.45 | -607.15 | 63.73
| 9722.69 | 91.33 | 174.01 | 9297.11 | -728.78 | 76.49
Location: QQ SEC TWP RGE | 9800 | 91.33 | 174.01 | 9295.31 | -805.65 | 84.56
SWSW Section 23-T7S-R96W | 10000 | 91.33 | 174.01 | 9290.68 | -1004.5 | 105.43
Citing Type: Planned or Actual | 10200 | 91.33 | 174.01 | 9286.05 | -1203.36 | 126.3
Planned | 10400 | 91.33 | 174.01 | 9281.42 | -1402.21 | 147.18
Deviation Indicator | 10600 | 91.33 | 174.01 | 9276.78 | -1601.07 | 168.05
Directional | 10800 | 91.33 | 174.01 | 9272.15 | -1799.92 | 188.92
North Reference | 11000 | 91.33 | 174.01 | 9267.52 | -1998.77 | 209.79
True | 11200 | 91.33 | 174.01 | 9262.89 | -2197.63 | 230.66
Grid Type | 11400 | 91.33 | 174.01 | 9258.25 | -2396.48 | 251.53
#VALUE! | 11600 | 91.33 | 174.01 | 9253.62 | -2595.34 | 272.41
| 11800 | 91.33 | 174.01 | 9248.99 | -2794.19 | 293.28
| 12000 | 91.33 | 174.01 | 9244.36 | -2993.04 | 314.15
| 12200 | 91.33 | 174.01 | 9239.72 | -3191.9 | 335.02
| 12400 | 91.33 | 174.01 | 9235.09 | -3390.75 | 355.89
| 12600 | 91.33 | 174.01 | 9230.46 | -3589.61 | 376.76
| 12800 | 91.33 | 174.01 | 9225.83 | -3788.46 | 397.64
| 13000 | 91.33 | 174.01 | 9221.19 | -3987.31 | 418.51
| 13200 | 91.33 | 174.01 | 9216.56 | -4186.17 | 439.38
| 13400 | 91.33 | 174.01 | 9211.93 | -4385.02 | 460.25
| 13600 | 91.33 | 174.01 | 9207.3 | -4583.88 | 481.12
| 13800 | 91.33 | 174.01 | 9202.66 | -4782.73 | 501.99
| 14000 | 91.33 | 174.01 | 9198.03 | -4981.58 | 522.87
| 14200 | 91.33 | 174.01 | 9193.4 | -5180.44 | 543.74
| 14400 | 91.33 | 174.01 | 9188.77 | -5379.29 | 564.61
| 14562.6 | 91.33 | 174.01 | 9185 | -5540.96 | 581.58

## Lookup (hidden)
North Reference | RetunValue | Grid Type | ReturnValue | Deviation Indicator | ReturnValue
| 2 |  | 0 |  | 2
True |  | SPCS-Colorado Central-NAD27 |  | Directional
Grid |  | SPCS-Colorado Central-NAD83 |  | High Angle
|  | SPCS-Colorado North-NAD27 |  | Horizontal
SPCS-Colorado North-NAD83
SPCS-Colorado South-NAD27
SPCS-Colorado South-NAD83
UTM-Zone 12 NAD27
UTM-Zone 12 NAD83
UTM-Zone 13 NAD27
UTM-Zone 13 NAD83