## Data
Header Information | measured depth (ft) | inclination (°) | azimuth (°) | true vertical depth (ft) | northing +N/-S (ft) | easting +E/-W (ft)
Operator Name | 100 | 0 | 0 | 100 | 0 | 0
Encana Oil & Gas | 200 | 0 | 0 | 200 | 0 | 0
Operator Number | 300 | 2.5 | 351.4 | 300 | 2.2 | -0.3
100185 | 400 | 5 | 351.4 | 399.7 | 8.6 | -1.3
Well Name and Number | 500 | 7.5 | 351.4 | 499.1 | 19.4 | -2.9
Qualls 3A-28H | 600 | 10 | 351.4 | 598 | 34.4 | -5.2
API Number (if available) | 700 | 12.5 | 351.4 | 696 | 53.7 | -8.1
| 800 | 15 | 351.4 | 793.2 | 77.2 | -11.7
Location: QQ SEC TWP RGE | 854 | 16.35 | 351.4 | 845.2 | 91.6 | -13.9
S28-T3N-R68W | 900 | 16.35 | 351.4 | 889.3 | 104.4 | -15.8
Citing Type: Planned or Actual | 1000 | 16.35 | 351.4 | 985.3 | 132.3 | -20
Planned | 1100 | 16.35 | 351.4 | 1081.2 | 160.1 | -24.2
Deviation Indicator | 1200 | 16.35 | 351.4 | 1177.2 | 187.9 | -28.4
Horizontal | 1300 | 16.35 | 351.4 | 1273.1 | 215.8 | -32.6
North Reference | 1400 | 16.35 | 351.4 | 1369.1 | 243.6 | -36.8
True | 1500 | 16.35 | 351.4 | 1465 | 271.4 | -41.1
Grid Type | 1600 | 16.35 | 351.4 | 1561 | 299.3 | -45.3
#VALUE! | 1700 | 16.35 | 351.4 | 1656.9 | 327.1 | -49.5
| 1800 | 16.35 | 351.4 | 1752.9 | 354.9 | -53.7
| 1900 | 16.35 | 351.4 | 1848.9 | 382.8 | -57.9
| 2000 | 16.35 | 351.4 | 1944.8 | 410.6 | -62.1
| 2100 | 16.35 | 351.4 | 2040.8 | 438.5 | -66.3
| 2200 | 16.35 | 351.4 | 2136.7 | 466.3 | -70.5
| 2300 | 16.35 | 351.4 | 2232.7 | 494.1 | -74.7
| 2400 | 16.35 | 351.4 | 2328.6 | 522 | -78.9
| 2500 | 16.35 | 351.4 | 2424.6 | 549.8 | -83.1
| 2600 | 16.35 | 351.4 | 2520.6 | 577.6 | -87.4
| 2700 | 16.35 | 351.4 | 2616.5 | 605.5 | -91.6
| 2800 | 16.35 | 351.4 | 2712.5 | 633.3 | -95.8
| 2900 | 16.35 | 351.4 | 2808.4 | 661.1 | -100
| 3000 | 16.35 | 351.4 | 2904.4 | 689 | -104.2
| 3100 | 16.35 | 351.4 | 3000.3 | 716.8 | -108.4
| 3200 | 16.35 | 351.4 | 3096.3 | 744.6 | -112.6
| 3300 | 16.35 | 351.4 | 3192.2 | 772.5 | -116.8
| 3400 | 16.35 | 351.4 | 3288.2 | 800.3 | -121
| 3500 | 16.35 | 351.4 | 3384.2 | 828.1 | -125.2
| 3600 | 16.35 | 351.4 | 3480.1 | 856 | -129.5
| 3700 | 16.35 | 351.4 | 3576.1 | 883.8 | -133.7
| 3800 | 16.35 | 351.4 | 3672 | 911.6 | -137.9
| 3900 | 16.35 | 351.4 | 3768 | 939.5 | -142.1
| 4000 | 16.35 | 351.4 | 3863.9 | 967.3 | -146.3
| 4100 | 16.35 | 351.4 | 3959.9 | 995.1 | -150.5
| 4200 | 16.35 | 351.4 | 4055.8 | 1023 | -154.7
| 4300 | 16.35 | 351.4 | 4151.8 | 1050.8 | -158.9
| 4400 | 16.35 | 351.4 | 4247.8 | 1078.6 | -163.1
| 4500 | 16.35 | 351.4 | 4343.7 | 1106.5 | -167.3
| 4600 | 16.35 | 351.4 | 4439.7 | 1134.3 | -171.5
| 4700 | 16.35 | 351.4 | 4535.6 | 1162.1 | -175.8
| 4800 | 16.35 | 351.4 | 4631.6 | 1190 | -180
| 4900 | 16.35 | 351.4 | 4727.5 | 1217.8 | -184.2
| 5000 | 16.35 | 351.4 | 4823.5 | 1245.6 | -188.4
| 5100 | 16.35 | 351.4 | 4919.5 | 1273.5 | -192.6
| 5200 | 16.35 | 351.4 | 5015.4 | 1301.3 | -196.8
| 5300 | 16.35 | 351.4 | 5111.4 | 1329.1 | -201
| 5400 | 16.35 | 351.4 | 5207.3 | 1357 | -205.2
| 5500 | 16.35 | 351.4 | 5303.3 | 1384.8 | -209.4
| 5600 | 16.35 | 351.4 | 5399.2 | 1412.6 | -213.6
| 5700 | 16.35 | 351.4 | 5495.2 | 1440.5 | -217.9
| 5800 | 16.35 | 351.4 | 5591.1 | 1468.3 | -222.1
| 5837 | 16.35 | 351.4 | 5626.6 | 1478.6 | -223.6
| 5900 | 14.77 | 351.4 | 5687.3 | 1495.3 | -226.1
| 6000 | 12.27 | 351.4 | 5784.6 | 1518.4 | -229.6
| 6100 | 9.77 | 351.4 | 5882.7 | 1537.3 | -232.5
| 6200 | 7.27 | 351.4 | 5981.6 | 1552 | -234.7
| 6300 | 4.77 | 351.4 | 6081 | 1562.4 | -236.3
| 6400 | 2.27 | 351.4 | 6180.8 | 1568.5 | -237.2
| 6491 | 0 | 0 | 6271.8 | 1570.2 | -237.5
| 6500 | 0 | 0 | 6280.8 | 1570.2 | -237.5
| 6560 | 0 | 0 | 6340.8 | 1570.2 | -237.5
| 6600 | 3.2 | 90 | 6380.8 | 1570.2 | -236.4
| 6650 | 7.2 | 90 | 6430.6 | 1570.2 | -231.8
| 6700 | 11.2 | 90 | 6479.9 | 1570.2 | -223.8
| 6750 | 15.2 | 90 | 6528.6 | 1570.2 | -212.4
| 6800 | 19.2 | 90 | 6576.3 | 1570.2 | -197.6
| 6850 | 23.2 | 90 | 6622.9 | 1570.2 | -179.6
| 6900 | 27.2 | 90 | 6668.2 | 1570.2 | -158.3
| 6950 | 31.2 | 90 | 6711.8 | 1570.2 | -133.9
| 7000 | 35.2 | 90 | 6753.6 | 1570.2 | -106.5
| 7050 | 39.2 | 90 | 6793.5 | 1570.3 | -76.3
| 7100 | 43.2 | 90 | 6831.1 | 1570.3 | -43.4
| 7150 | 47.2 | 90 | 6866.3 | 1570.3 | -7.9
| 7200 | 51.2 | 90 | 6899 | 1570.3 | 30
| 7250 | 55.2 | 90 | 6928.9 | 1570.3 | 70
| 7300 | 59.2 | 90 | 6956 | 1570.3 | 112
| 7350 | 63.2 | 90 | 6980.1 | 1570.3 | 155.8
| 7400 | 67.2 | 90 | 7001 | 1570.3 | 201.2
| 7450 | 71.2 | 90 | 7018.8 | 1570.3 | 247.9
| 7500 | 75.2 | 90 | 7033.2 | 1570.3 | 295.8
| 7550 | 79.2 | 90 | 7044.3 | 1570.3 | 344.5
| 7600 | 83.2 | 90 | 7052 | 1570.3 | 393.9
| 7650 | 87.2 | 90 | 7056.1 | 1570.3 | 443.7
| 7685 | 90 | 90 | 7057 | 1570.3 | 478.7
| 7700 | 90 | 90 | 7057 | 1570.3 | 493.7
| 7800 | 90 | 90 | 7057 | 1570.3 | 593.7
| 7900 | 90 | 90 | 7057 | 1570.3 | 693.7
| 8000 | 90 | 90 | 7057 | 1570.3 | 793.7
| 8100 | 90 | 90 | 7057 | 1570.3 | 893.7
| 8200 | 90 | 90 | 7057 | 1570.3 | 993.7
| 8300 | 90 | 90 | 7057 | 1570.3 | 1093.7
| 8400 | 90 | 90 | 7057 | 1570.3 | 1193.7
| 8500 | 90 | 90 | 7057 | 1570.3 | 1293.7
| 8600 | 90 | 90 | 7057 | 1570.3 | 1393.7
| 8700 | 90 | 90 | 7057 | 1570.3 | 1493.7
| 8800 | 90 | 90 | 7057 | 1570.3 | 1593.7
| 8900 | 90 | 90 | 7057 | 1570.3 | 1693.7
| 9000 | 90 | 90 | 7057 | 1570.3 | 1793.7
| 9100 | 90 | 90 | 7057 | 1570.4 | 1893.7
| 9200 | 90 | 90 | 7057 | 1570.4 | 1993.7
| 9300 | 90 | 90 | 7057 | 1570.4 | 2093.7
| 9400 | 90 | 90 | 7057 | 1570.4 | 2193.7
| 9500 | 90 | 90 | 7057 | 1570.4 | 2293.7
| 9600 | 90 | 90 | 7057 | 1570.4 | 2393.7
| 9700 | 90 | 90 | 7057 | 1570.4 | 2493.7
| 9800 | 90 | 90 | 7057 | 1570.4 | 2593.7
| 9900 | 90 | 90 | 7057 | 1570.4 | 2693.7
| 10000 | 90 | 90 | 7057 | 1570.4 | 2793.7
| 10100 | 90 | 90 | 7057 | 1570.4 | 2893.7
| 10200 | 90 | 90 | 7057 | 1570.4 | 2993.7
| 10300 | 90 | 90 | 7057 | 1570.4 | 3093.7
| 10400 | 90 | 90 | 7057 | 1570.4 | 3193.7
| 10500 | 90 | 90 | 7057 | 1570.4 | 3293.7
| 10600 | 90 | 90 | 7057 | 1570.4 | 3393.7
| 10700 | 90 | 90 | 7057 | 1570.4 | 3493.7
| 10800 | 90 | 90 | 7057 | 1570.4 | 3593.7
| 10900 | 90 | 90 | 7057 | 1570.4 | 3693.7
| 11000 | 90 | 90 | 7057 | 1570.4 | 3793.7
| 11100 | 90 | 90 | 7057 | 1570.5 | 3893.7
| 11200 | 90 | 90 | 7057 | 1570.5 | 3993.7
| 11300 | 90 | 90 | 7057 | 1570.5 | 4093.7
| 11400 | 90 | 90 | 7057 | 1570.5 | 4193.7
| 11500 | 90 | 90 | 7057 | 1570.5 | 4293.7
| 11600 | 90 | 90 | 7057 | 1570.5 | 4393.7
| 11700 | 90 | 90 | 7057 | 1570.5 | 4493.7
| 11787.6 | 90 | 90 | 7057 | 1570.5 | 4581.3

## Lookup (hidden)
North Reference | RetunValue | Grid Type | ReturnValue | Deviation Indicator | ReturnValue
| 2 |  | 0 |  | 4
True |  | SPCS-Colorado Central-NAD27 |  | Directional
Grid |  | SPCS-Colorado Central-NAD83 |  | High Angle
|  | SPCS-Colorado North-NAD27 |  | Horizontal
SPCS-Colorado North-NAD83
SPCS-Colorado South-NAD27
SPCS-Colorado South-NAD83
UTM-Zone 12 NAD27
UTM-Zone 12 NAD83
UTM-Zone 13 NAD27
UTM-Zone 13 NAD83