## Data
Header Information | measured depth (ft) | inclination (°) | azimuth (°) | true vertical depth (ft) | northing +N/-S (ft) | easting +E/-W (ft)
Operator Name | 100 | 0 | 0 | 100 | 0 | 0
Encana Oil & Gas | 200 | 0 | 0 | 200 | 0 | 0
Operator Number | 300 | 0 | 0 | 300 | 0 | 0
100185 | 400 | 2 | 349.8 | 400 | 1.7 | -0.3
Well Name and Number | 500 | 4 | 349.8 | 499.8 | 6.9 | -1.2
Qualls 3B-28H | 600 | 6 | 349.8 | 599.5 | 15.4 | -2.8
API Number (if available) | 700 | 8 | 349.8 | 698.7 | 27.4 | -4.9
| 800 | 10 | 349.8 | 797.5 | 42.8 | -7.7
Location: QQ SEC TWP RGE | 900 | 12 | 349.8 | 895.6 | 61.6 | -11.1
S28-T3N-R68W | 1000 | 14 | 349.8 | 993.1 | 83.8 | -15.1
Citing Type: Planned or Actual | 1040 | 14.8 | 349.8 | 1031.8 | 93.5 | -16.8
Planned | 1100 | 14.8 | 349.8 | 1089.8 | 108.6 | -19.5
Deviation Indicator | 1200 | 14.8 | 349.8 | 1186.5 | 133.8 | -24.1
Horizontal | 1300 | 14.8 | 349.8 | 1283.2 | 158.9 | -28.6
North Reference | 1400 | 14.8 | 349.8 | 1379.9 | 184 | -33.1
True | 1500 | 14.8 | 349.8 | 1476.5 | 209.2 | -37.6
Grid Type | 1600 | 14.8 | 349.8 | 1573.2 | 234.3 | -42.2
#VALUE! | 1700 | 14.8 | 349.8 | 1669.9 | 259.5 | -46.7
| 1800 | 14.8 | 349.8 | 1766.6 | 284.6 | -51.2
| 1900 | 14.8 | 349.8 | 1863.3 | 309.8 | -55.7
| 2000 | 14.8 | 349.8 | 1959.9 | 334.9 | -60.3
| 2100 | 14.8 | 349.8 | 2056.6 | 360 | -64.8
| 2200 | 14.8 | 349.8 | 2153.3 | 385.2 | -69.3
| 2300 | 14.8 | 349.8 | 2250 | 410.3 | -73.8
| 2400 | 14.8 | 349.8 | 2346.7 | 435.5 | -78.4
| 2500 | 14.8 | 349.8 | 2443.4 | 460.6 | -82.9
| 2600 | 14.8 | 349.8 | 2540 | 485.7 | -87.4
| 2700 | 14.8 | 349.8 | 2636.7 | 510.9 | -91.9
| 2800 | 14.8 | 349.8 | 2733.4 | 536 | -96.4
| 2900 | 14.8 | 349.8 | 2830.1 | 561.2 | -101
| 3000 | 14.8 | 349.8 | 2926.8 | 586.3 | -105.5
| 3100 | 14.8 | 349.8 | 3023.5 | 611.4 | -110
| 3200 | 14.8 | 349.8 | 3120.1 | 636.6 | -114.5
| 3300 | 14.8 | 349.8 | 3216.8 | 661.7 | -119.1
| 3400 | 14.8 | 349.8 | 3313.5 | 686.9 | -123.6
| 3500 | 14.8 | 349.8 | 3410.2 | 712 | -128.1
| 3600 | 14.8 | 349.8 | 3506.9 | 737.1 | -132.6
| 3700 | 14.8 | 349.8 | 3603.5 | 762.3 | -137.2
| 3800 | 14.8 | 349.8 | 3700.2 | 787.4 | -141.7
| 3900 | 14.8 | 349.8 | 3796.9 | 812.6 | -146.2
| 4000 | 14.8 | 349.8 | 3893.6 | 837.7 | -150.7
| 4100 | 14.8 | 349.8 | 3990.3 | 862.9 | -155.3
| 4200 | 14.8 | 349.8 | 4087 | 888 | -159.8
| 4300 | 14.8 | 349.8 | 4183.6 | 913.1 | -164.3
| 4400 | 14.8 | 349.8 | 4280.3 | 938.3 | -168.8
| 4500 | 14.8 | 349.8 | 4377 | 963.4 | -173.3
| 4600 | 14.8 | 349.8 | 4473.7 | 988.6 | -177.9
| 4700 | 14.8 | 349.8 | 4570.4 | 1013.7 | -182.4
| 4800 | 14.8 | 349.8 | 4667.1 | 1038.8 | -186.9
| 4900 | 14.8 | 349.8 | 4763.7 | 1064 | -191.4
| 5000 | 14.8 | 349.8 | 4860.4 | 1089.1 | -196
| 5100 | 14.8 | 349.8 | 4957.1 | 1114.3 | -200.5
| 5200 | 14.8 | 349.8 | 5053.8 | 1139.4 | -205
| 5300 | 14.8 | 349.8 | 5150.5 | 1164.5 | -209.5
| 5400 | 14.8 | 349.8 | 5247.1 | 1189.7 | -214.1
| 5500 | 14.8 | 349.8 | 5343.8 | 1214.8 | -218.6
| 5560 | 14.8 | 349.8 | 5401.8 | 1229.9 | -221.3
| 5600 | 13.8 | 349.8 | 5440.6 | 1239.6 | -223
| 5700 | 11.3 | 349.8 | 5538.2 | 1261 | -226.9
| 5800 | 8.8 | 349.8 | 5636.7 | 1278.2 | -230
| 5900 | 6.3 | 349.8 | 5735.8 | 1291.1 | -232.3
| 6000 | 3.8 | 349.8 | 5835.4 | 1299.8 | -233.9
| 6100 | 1.3 | 349.8 | 5935.3 | 1304.2 | -234.7
| 6152 | 0 | 0 | 5987.3 | 1304.7 | -234.8
| 6200 | 0 | 0 | 6035.3 | 1304.7 | -234.8
| 6298.5 | 0 | 0 | 6133.8 | 1304.7 | -234.8
| 6300 | 0.12 | 90 | 6135.3 | 1304.7 | -234.8
| 6350 | 4.12 | 90 | 6185.2 | 1304.7 | -232.9
| 6400 | 8.12 | 90 | 6234.9 | 1304.7 | -227.6
| 6450 | 12.12 | 90 | 6284.2 | 1304.7 | -218.8
| 6500 | 16.12 | 90 | 6332.6 | 1304.7 | -206.6
| 6550 | 20.12 | 90 | 6380.1 | 1304.7 | -191.1
| 6600 | 24.12 | 90 | 6426.5 | 1304.7 | -172.2
| 6650 | 28.12 | 90 | 6471.3 | 1304.7 | -150.2
| 6700 | 32.12 | 90 | 6514.6 | 1304.7 | -125.1
| 6750 | 36.12 | 90 | 6556 | 1304.7 | -97.1
| 6800 | 40.12 | 90 | 6595.3 | 1304.7 | -66.3
| 6850 | 44.12 | 90 | 6632.4 | 1304.7 | -32.7
| 6900 | 48.12 | 90 | 6667 | 1304.7 | 3.3
| 6950 | 52.12 | 90 | 6699.1 | 1304.7 | 41.7
| 7000 | 56.12 | 90 | 6728.4 | 1304.7 | 82.2
| 7050 | 60.12 | 90 | 6754.8 | 1304.7 | 124.6
| 7100 | 64.12 | 90 | 6778.2 | 1304.7 | 168.8
| 7150 | 68.12 | 90 | 6798.4 | 1304.7 | 214.5
| 7200 | 72.12 | 90 | 6815.4 | 1304.7 | 261.5
| 7250 | 76.12 | 90 | 6829.1 | 1304.7 | 309.6
| 7300 | 80.12 | 90 | 6839.4 | 1304.7 | 358.5
| 7350 | 84.12 | 90 | 6846.2 | 1304.7 | 408
| 7400 | 88.12 | 90 | 6849.6 | 1304.7 | 457.9
| 7423.5 | 90 | 90 | 6850 | 1304.7 | 481.4
| 7500 | 90 | 90 | 6850 | 1304.7 | 557.9
| 7600 | 90 | 90 | 6850 | 1304.7 | 657.9
| 7700 | 90 | 90 | 6850 | 1304.7 | 757.9
| 7800 | 90 | 90 | 6850 | 1304.7 | 857.9
| 7900 | 90 | 90 | 6850 | 1304.7 | 957.9
| 8000 | 90 | 90 | 6850 | 1304.7 | 1057.9
| 8100 | 90 | 90 | 6850 | 1304.7 | 1157.9
| 8200 | 90 | 90 | 6850 | 1304.7 | 1257.9
| 8300 | 90 | 90 | 6850 | 1304.7 | 1357.9
| 8400 | 90 | 90 | 6850 | 1304.7 | 1457.9
| 8500 | 90 | 90 | 6850 | 1304.7 | 1557.9
| 8600 | 90 | 90 | 6850 | 1304.7 | 1657.9
| 8700 | 90 | 90 | 6850 | 1304.7 | 1757.9
| 8800 | 90 | 90 | 6850 | 1304.7 | 1857.9
| 8900 | 90 | 90 | 6850 | 1304.7 | 1957.9
| 9000 | 90 | 90 | 6850 | 1304.7 | 2057.9
| 9100 | 90 | 90 | 6850 | 1304.7 | 2157.9
| 9200 | 90 | 90 | 6850 | 1304.7 | 2257.9
| 9300 | 90 | 90 | 6850 | 1304.6 | 2357.9
| 9400 | 90 | 90 | 6850 | 1304.6 | 2457.9
| 9500 | 90 | 90 | 6850 | 1304.6 | 2557.9
| 9600 | 90 | 90 | 6850 | 1304.6 | 2657.9
| 9700 | 90 | 90 | 6850 | 1304.6 | 2757.9
| 9800 | 90 | 90 | 6850 | 1304.6 | 2857.9
| 9900 | 90 | 90 | 6850 | 1304.6 | 2957.9
| 10000 | 90 | 90 | 6850 | 1304.6 | 3057.9
| 10100 | 90 | 90 | 6850 | 1304.6 | 3157.9
| 10200 | 90 | 90 | 6850 | 1304.6 | 3257.9
| 10300 | 90 | 90 | 6850 | 1304.6 | 3357.9
| 10400 | 90 | 90 | 6850 | 1304.6 | 3457.9
| 10500 | 90 | 90 | 6850 | 1304.6 | 3557.9
| 10600 | 90 | 90 | 6850 | 1304.6 | 3657.9
| 10700 | 90 | 90 | 6850 | 1304.6 | 3757.9
| 10800 | 90 | 90 | 6850 | 1304.6 | 3857.9
| 10900 | 90 | 90 | 6850 | 1304.6 | 3957.9
| 11000 | 90 | 90 | 6850 | 1304.6 | 4057.9
| 11100 | 90 | 90 | 6850 | 1304.6 | 4157.9
| 11200 | 90 | 90 | 6850 | 1304.6 | 4257.9
| 11300 | 90 | 90 | 6850 | 1304.6 | 4357.9
| 11400 | 90 | 90 | 6850 | 1304.6 | 4457.9
| 11500 | 90 | 90 | 6850 | 1304.6 | 4557.9
| 11523.5 | 90 | 90 | 6850 | 1304.6 | 4581.4
| 11524.2 | 90 | 90 | 6850 | 1304.6 | 4582.2

## Lookup (hidden)
North Reference | RetunValue | Grid Type | ReturnValue | Deviation Indicator | ReturnValue
| 2 |  | 0 |  | 4
True |  | SPCS-Colorado Central-NAD27 |  | Directional
Grid |  | SPCS-Colorado Central-NAD83 |  | High Angle
|  | SPCS-Colorado North-NAD27 |  | Horizontal
SPCS-Colorado North-NAD83
SPCS-Colorado South-NAD27
SPCS-Colorado South-NAD83
UTM-Zone 12 NAD27
UTM-Zone 12 NAD83
UTM-Zone 13 NAD27
UTM-Zone 13 NAD83