## Data
Header Information | measured depth (ft) | inclination (°) | azimuth (°) | true vertical depth (ft) | northing +N/-S (ft) | easting +E/-W (ft)
Operator Name | 0 | 0 | 0 | 0 | 0 | 0
NOBLE ENERGY, INC. | 749 | 1.3 | 183.2 | 748.9357 | -8.4835 | -0.47428
Operator Number | 810 | 1.5 | 182.2 | 809.9175 | -9.9722 | -0.54356
100322 | 901 | 1.6 | 189.9 | 900.8843 | -12.4139 | -0.8077
Well Name and Number | 993 | 1.8 | 191.9 | 992.8438 | -15.093 | -1.3265
VARRA P31-76HN | 1088 | 1.9 | 196.6 | 1087.7943 | -18.0622 | -2.0841
API Number (if available) | 1182 | 1.8 | 203.7 | 1181.7454 | -20.9074 | -3.1226
05-123-33668 | 1277 | 1.5 | 234 | 1276.7077 | -23.0044 | -4.7283
Location: QQ SEC TWP RGE | 1371 | 1.5 | 287.8 | 1370.6799 | -23.3515 | -6.8951
NENW SEC. 31-3N-67W | 1466 | 2.73 | 305.7 | 1465.6143 | -21.6511 | -9.9163
Citing Type: Planned or Actual | 1561 | 4.4 | 299.3 | 1560.4274 | -18.5473 | -14.9317
ACTUAL | 1656 | 6 | 290 | 1655.0351 | -15.0655 | -22.7755
Deviation Indicator | 1750 | 7.9 | 290.8 | 1748.3401 | -11.0909 | -33.4314
Horizontal | 1844 | 8.7 | 292.4 | 1841.3549 | -6.0877 | -46.0432
North Reference | 1939 | 9.8 | 291 | 1935.1182 | -0.45217 | -60.2341
0 | 2033 | 8.1 | 290.85 | 2027.9703 | 4.7721 | -73.8919
Grid Type | 2128 | 9.4 | 291.2 | 2121.8627 | 9.96 | -87.3796
#VALUE! | 2226 | 9.8 | 289 | 2218.4904 | 15.5694 | -102.7269
| 2321 | 9.8 | 281.8 | 2312.1077 | 19.8551 | -118.2858
| 2416 | 10.9 | 279.2 | 2405.561 | 22.9446 | -135.0667
| 2511 | 10.6 | 279 | 2498.8937 | 25.7476 | -152.5633
| 2606 | 10.4 | 280.2 | 2592.303 | 28.6329 | -169.6326
| 2701 | 8.8 | 280.2 | 2685.9696 | 31.4384 | -185.2242
| 2796 | 9.8 | 275.6 | 2779.721 | 33.5142 | -200.4229
| 2891 | 9.1 | 276.4 | 2873.4312 | 35.1406 | -215.935
| 2986 | 8 | 278.5 | 2967.3742 | 36.9552 | -229.9391
| 3081 | 8.9 | 272.2 | 3061.344 | 38.2145 | -243.8208
| 3176 | 8.4 | 272.4 | 3155.2632 | 38.7872 | -258.097
| 3271 | 8.5 | 274.9 | 3249.2322 | 39.6775 | -272.0252
| 3366 | 9.2 | 273.2 | 3343.1007 | 40.7011 | -286.6031
| 3461 | 9.2 | 273.6 | 3436.8787 | 41.6019 | -301.765
| 3556 | 9.8 | 272.4 | 3530.5755 | 42.4173 | -317.4223
| 3651 | 10.6 | 281.4 | 3624.0793 | 44.4831 | -334.0661
| 3746 | 10.2 | 281.5 | 3717.5184 | 47.8872 | -350.8741
| 3841 | 10.4 | 281.3 | 3810.9875 | 51.2443 | -367.5252
| 3936 | 10.3 | 282.2 | 3904.4417 | 54.7193 | -384.2349
| 4031 | 8.8 | 285.9 | 3998.1234 | 58.5052 | -399.5256
| 4126 | 9.5 | 282.9 | 4091.9145 | 62.2463 | -414.1564
| 4220 | 10.1 | 279.8 | 4184.5431 | 65.3811 | -429.84
| 4315 | 10.2 | 279.8 | 4278.0563 | 68.2306 | -446.3371
| 4410 | 9 | 284.6 | 4371.7257 | 71.5356 | -461.817
| 4505 | 8.5 | 284.8 | 4465.6197 | 75.2021 | -475.7958
| 4600 | 7.6 | 284.2 | 4559.6827 | 78.5367 | -488.6742
| 4695 | 6.8 | 286.2 | 4653.933 | 81.6469 | -500.1654
| 4790 | 5.1 | 283.7 | 4748.4179 | 84.2162 | -509.669
| 4885 | 3.2 | 288.5 | 4843.1647 | 86.0578 | -516.2862
| 4980 | 1.5 | 298.7 | 4938.0817 | 87.4964 | -519.8916
| 5075 | 1.3 | 304.1 | 5033.0533 | 88.6977 | -521.8746
| 5170 | 1.4 | 309.1 | 5128.027 | 90.0337 | -523.6676
| 5265 | 0.6 | 251.3 | 5223.0136 | 90.6062 | -525.0394
| 5360 | 0.9 | 272.6 | 5318.0056 | 90.4806 | -526.2559
| 5455 | 1 | 280.9 | 5412.9925 | 90.6712 | -527.8152
| 5550 | 1.4 | 282.8 | 5507.9715 | 91.085 | -529.761
| 5645 | 0.7 | 221.7 | 5602.9574 | 90.9089 | -531.2787
| 5740 | 0.6 | 214.1 | 5697.9513 | 90.0637 | -531.9436
| 5835 | 0.5 | 220.9 | 5792.9469 | 89.3385 | -532.4939
| 5930 | 0.5 | 270.2 | 5887.9437 | 89.0267 | -533.1798
| 6025 | 0.6 | 291.6 | 5982.9394 | 89.2112 | -534.0568
| 6120 | 0.8 | 282.1 | 6077.9323 | 89.5333 | -535.1677
| 6215 | 0.8 | 278.3 | 6172.9231 | 89.7681 | -536.4725
| 6310 | 0.8 | 278 | 6267.9138 | 89.9561 | -537.7855
| 6336 | 0.8 | 279.2 | 6293.9113 | 90.0104 | -538.1444
| 6374 | 1.1 | 249.7 | 6331.9062 | 89.9263 | -538.7484
| 6406 | 1.6 | 216.5 | 6363.8977 | 89.4606 | -539.3022
| 6437 | 2.5 | 185.6 | 6394.8785 | 88.4398 | -539.6256
| 6469 | 2.1 | 196.6 | 6426.8528 | 87.1833 | -539.8612
| 6500 | 2.8 | 219.7 | 6457.825 | 86.0564 | -540.5071
| 6532 | 5.9 | 214.9 | 6489.729 | 84.1057 | -541.9475
| 6564 | 9.1 | 210.8 | 6521.4513 | 80.5822 | -544.1845
| 6595 | 11.7 | 212.7 | 6551.9395 | 75.8306 | -547.138
| 6627 | 14.5 | 215.2 | 6583.1039 | 69.8255 | -551.2005
| 6659 | 16.1 | 209.5 | 6613.9705 | 62.6893 | -555.6949
| 6691 | 17.6 | 202.9 | 6644.5986 | 54.3696 | -559.7627
| 6723 | 18.6 | 200 | 6675.0154 | 45.117 | -563.3908
| 6754 | 17.1 | 206.7 | 6704.5254 | 36.3982 | -567.1298
| 6786 | 16.8 | 208.9 | 6735.1356 | 28.1465 | -571.4787
| 6816 | 19.2 | 210.6 | 6763.6654 | 20.1037 | -576.0853
| 6848 | 21.5 | 212.6 | 6793.6665 | 10.633 | -581.9236
| 6879 | 23.6 | 214.3 | 6822.2951 | 0.71974 | -588.4815
| 6911 | 28 | 216.3 | 6851.0988 | -10.6315 | -596.54
| 6943 | 31.6 | 216.7 | 6878.8627 | -23.4114 | -605.9988
| 6974 | 35.6 | 214.7 | 6904.6788 | -37.3474 | -615.9912
| 7006 | 39.7 | 213.7 | 6930.0099 | -53.5147 | -626.9665
| 7037 | 41.9 | 216.2 | 6953.4769 | -70.1081 | -638.5746
| 7069 | 44.3 | 215.3 | 6976.8406 | -87.8536 | -651.3437
| 7101 | 48.3 | 215.2 | 6998.9444 | -106.7431 | -664.6899
| 7132 | 52.8 | 214.7 | 7018.6369 | -126.3603 | -678.3928
| 7164 | 57.4 | 213.6 | 7036.941 | -148.0774 | -693.1113
| 7195 | 61.8 | 213 | 7052.6243 | -170.4212 | -707.781
| 7227 | 66.2 | 211.9 | 7066.6491 | -194.6881 | -723.2008
| 7259 | 68.6 | 210.9 | 7078.9459 | -219.9033 | -738.5883
| 7291 | 72.9 | 206.1 | 7089.4991 | -246.4453 | -752.9739
| 7322 | 75.7 | 202.4 | 7097.8895 | -273.65 | -765.2184
| 7354 | 78.6 | 200 | 7105.0066 | -302.7331 | -776.4931
| 7386 | 80.6 | 197.5 | 7110.7838 | -332.5338 | -786.6055
| 7417 | 81.9 | 195.7 | 7115.4999 | -361.8943 | -795.3569
| 7479 | 84 | 194 | 7123.1096 | -421.3654 | -811.1219
| 7511 | 83.7 | 192.9 | 7126.5379 | -452.3081 | -818.522
| 7542 | 85.3 | 190.7 | 7129.5094 | -482.5106 | -824.8302
| 7574 | 87.4 | 189.2 | 7131.5466 | -513.9627 | -830.3469
| 7606 | 89.8 | 186.2 | 7132.3285 | -545.6589 | -834.6313
| 7637 | 90.6 | 185.5 | 7132.2203 | -576.4968 | -837.7908
| 7669 | 90.5 | 184.9 | 7131.9131 | -608.3635 | -840.6909
| 7701 | 90.6 | 184.5 | 7131.6059 | -640.2543 | -843.3128
| 7732 | 90.6 | 183.6 | 7131.2813 | -671.1749 | -845.5021
| 7764 | 90.6 | 181.8 | 7130.9462 | -703.1363 | -847.0093
| 7796 | 90.5 | 179.9 | 7130.639 | -735.1298 | -847.484
| 7827 | 89.9 | 179 | 7130.5308 | -766.1278 | -847.1864
| 7859 | 90.1 | 177 | 7130.5308 | -798.1066 | -846.0698
| 7891 | 89.5 | 175.6 | 7130.6425 | -830.0388 | -844.0049
| 7922 | 88.3 | 173 | 7131.2377 | -860.8766 | -840.9274
| 7954 | 88.1 | 171.6 | 7132.2429 | -892.5716 | -836.6422
| 7986 | 87.1 | 169 | 7133.5831 | -924.0834 | -831.2567
| 8017 | 88.1 | 167.2 | 7134.8814 | -954.3889 | -824.8705
| 8049 | 89.1 | 165.1 | 7135.6633 | -985.4471 | -817.2136
| 8081 | 89.5 | 164.2 | 7136.0542 | -1016.3029 | -808.7435
| 8112 | 89.8 | 163.7 | 7136.2436 | -1046.0938 | -800.173
| 8144 | 91 | 162 | 7136.0202 | -1076.6686 | -790.7383
| 8176 | 91.1 | 159.9 | 7135.4337 | -1106.9093 | -780.2967
| 8207 | 89.9 | 158.1 | 7135.1632 | -1135.8474 | -769.189
| 8239 | 89.1 | 157.3 | 7135.4424 | -1165.4526 | -757.0473
| 8270 | 88.4 | 157.4 | 7136.1187 | -1194.0547 | -745.1122
| 8302 | 88.2 | 157.6 | 7137.068 | -1223.6058 | -732.8717
| 8334 | 88.3 | 157.3 | 7138.0452 | -1253.1454 | -720.6058
| 8365 | 88.8 | 154.7 | 7138.8298 | -1281.4537 | -708.0032
| 8397 | 89.7 | 151.7 | 7139.2488 | -1310.0104 | -693.58
| 8428 | 88.9 | 148.6 | 7139.6276 | -1336.8922 | -678.1557
| 8460 | 88.1 | 150.7 | 7140.4653 | -1364.4955 | -661.9942
| 8492 | 87.2 | 153.7 | 7141.7777 | -1392.7746 | -647.0857
| 8524 | 86.2 | 156 | 7143.62 | -1421.6904 | -633.5104
| 8555 | 86.4 | 157.3 | 7145.6206 | -1450.0916 | -621.2499
| 8587 | 86.5 | 158.1 | 7147.602 | -1479.6413 | -609.1308
| 8619 | 86.3 | 160.8 | 7149.6117 | -1509.5431 | -597.9221
| 8650 | 86.6 | 164.1 | 7151.5317 | -1539.0393 | -588.595
| 8682 | 86.6 | 164.6 | 7153.4296 | -1569.7987 | -579.9779
| 8714 | 86.9 | 167.6 | 7155.2441 | -1600.8081 | -572.3048
| 8745 | 87.8 | 170.6 | 7156.6777 | -1631.2125 | -566.4507
| 8777 | 90.3 | 172.9 | 7157.2083 | -1662.8724 | -561.8611
| 8809 | 92.3 | 176.3 | 7156.4821 | -1694.7158 | -558.851
| 8840 | 92 | 178.4 | 7155.319 | -1725.6591 | -557.419
| 8872 | 91.5 | 180.1 | 7154.3417 | -1757.6402 | -557.0004
| 8904 | 90.5 | 181.2 | 7153.7832 | -1789.6323 | -557.3633
| 8935 | 89.9 | 181.1 | 7153.675 | -1820.6257 | -557.9855
| 8967 | 90.7 | 184 | 7153.5074 | -1852.59 | -559.4088
| 8999 | 91.1 | 186.4 | 7153.0047 | -1884.4519 | -562.3081
| 9030 | 91.3 | 186.5 | 7152.3555 | -1915.2489 | -565.7898
| 9062 | 90.9 | 185.7 | 7151.7412 | -1947.0616 | -569.1895
| 9094 | 91.2 | 185.8 | 7151.1548 | -1978.8952 | -572.395
| 9125 | 91.2 | 185.5 | 7150.5056 | -2009.7378 | -575.4463
| 9157 | 91.7 | 185.3 | 7149.6958 | -2041.5854 | -578.4568
| 9188 | 90 | 187.8 | 7149.2359 | -2072.3761 | -581.9918
| 9220 | 90.5 | 188 | 7149.0963 | -2104.072 | -586.39
| 9252 | 90.1 | 187.5 | 7148.9287 | -2135.7791 | -590.7051
| 9347 | 88.7 | 189 | 7149.9236 | -2229.7858 | -604.3345
| 9441 | 89.7 | 196.7 | 7151.238 | -2321.3524 | -625.202
| 9536 | 89.8 | 197.2 | 7151.6525 | -2412.2244 | -652.8976
| 9631 | 89.5 | 194 | 7152.233 | -2503.7111 | -678.4382
| 9726 | 90.5 | 191.5 | 7152.233 | -2596.3601 | -699.4008
| 9821 | 92.4 | 188.6 | 7149.8286 | -2689.858 | -715.97
| 9916 | 89.9 | 185.8 | 7147.9218 | -2784.0732 | -727.8694
| 10011 | 87.9 | 184.4 | 7149.7455 | -2878.6725 | -736.312
| 10106 | 88.6 | 184.4 | 7152.6467 | -2973.3477 | -743.5968
| 10201 | 89.3 | 183.4 | 7154.3876 | -3068.11 | -750.0568
| 10296 | 88.5 | 182.2 | 7156.2114 | -3162.9766 | -754.6966
| 10391 | 87.6 | 181.6 | 7159.444 | -3257.868 | -757.8446
| 10486 | 88.9 | 180.6 | 7162.3451 | -3352.8029 | -759.6671
| 10581 | 91.5 | 182.9 | 7162.0135 | -3447.7435 | -762.5669
| 10676 | 91.6 | 182.5 | 7159.4438 | -3542.6031 | -767.0404
| 10770 | 92.3 | 181.6 | 7156.2452 | -3636.487 | -770.401
| 10865 | 90.3 | 182.1 | 7154.09 | -3731.4079 | -773.4669
| 10960 | 89.1 | 184.2 | 7154.5875 | -3826.2561 | -778.6861
| 11055 | 89.4 | 183.8 | 7155.831 | -3921.0162 | -785.3124
| 11150 | 88.9 | 182.8 | 7157.2403 | -4015.8468 | -790.7802
| 11245 | 88.1 | 182.1 | 7159.7271 | -4110.726 | -794.8399
| 11340 | 87.8 | 181.9 | 7163.1254 | -4205.6072 | -798.1532
| 11435 | 87.4 | 181.8 | 7167.1036 | -4300.4742 | -801.2174
| 11530 | 86.8 | 180.8 | 7171.91 | -4395.3265 | -803.3701
| 11624 | 84.9 | 181.6 | 7178.7124 | -4489.0544 | -805.3325
| 11650 | 84.6 | 181.8 | 7181.0915 | -4514.9339 | -806.1005
| 11715 | 84.6 | 181.8 | 7187.2085 | -4579.6135 | -808.1332

## Lookup (hidden)
North Reference | RetunValue | Grid Type | ReturnValue | Deviation Indicator | ReturnValue
| 1 |  | 0 |  | 4
True |  | SPCS-Colorado Central-NAD27 |  | Directional
Grid |  | SPCS-Colorado Central-NAD83 |  | High Angle
|  | SPCS-Colorado North-NAD27 |  | Horizontal
SPCS-Colorado North-NAD83
SPCS-Colorado South-NAD27
SPCS-Colorado South-NAD83
UTM-Zone 12 NAD27
UTM-Zone 12 NAD83
UTM-Zone 13 NAD27
UTM-Zone 13 NAD83