## Data
Header Information | measured depth (ft) | inclination (°) | azimuth (°) | true vertical depth (ft) | northing +N/-S (ft) | easting +E/-W (ft)
Operator Name | 882 | 0 | 0 | 882 | 0 | 0
Bill Barrett Corporation | 917 | 0.48 | 13.59 | 917 | 0.14 | 0.03
Operator Number | 1009 | 3.11 | 19.59 | 1008.95 | 2.86 | 0.96
10071 | 1099 | 6.09 | 20.89 | 1098.65 | 9.63 | 3.48
Well Name and Number | 1190 | 8.71 | 20.87 | 1188.88 | 20.58 | 7.66
Dutch Lake 11-13H | 1280 | 9.44 | 20.24 | 1277.75 | 33.88 | 12.64
API Number (if available) | 1370 | 10.1 | 21.13 | 1366.45 | 48.17 | 18.04
05-123-33588-00 | 1462 | 8 | 25.97 | 1457.3 | 61.45 | 23.76
Location: QQ SEC TWP RGE | 1553 | 8.33 | 26.31 | 1547.37 | 73.05 | 29.45
NWNW 13 6N 62W | 1644 | 6.96 | 23.67 | 1637.56 | 84.01 | 34.59
Citing Type: Planned or Actual | 1742 | 7.76 | 15.28 | 1734.76 | 95.82 | 38.71
Actual | 1838 | 7.11 | 9.02 | 1829.95 | 107.94 | 41.35
Deviation Indicator | 1933 | 8.44 | 10.09 | 1924.08 | 120.62 | 43.5
Horizontal | 2029 | 7.83 | 4.52 | 2019.11 | 134.08 | 45.25
North Reference | 2125 | 8.72 | 17.77 | 2114.12 | 147.53 | 47.98
True | 2221 | 7.36 | 21.71 | 2209.17 | 160.17 | 52.48
Grid Type | 2316 | 6.61 | 25.97 | 2303.47 | 170.75 | 57.12
#VALUE! | 2412 | 8.03 | 21.27 | 2398.68 | 181.97 | 61.98
| 2508 | 7.61 | 20.32 | 2493.79 | 194.18 | 66.62
| 2604 | 7.39 | 17.6 | 2588.97 | 206.03 | 70.7
| 2701 | 8.95 | 13.97 | 2684.98 | 219.3 | 74.41
| 2797 | 9.29 | 11.25 | 2779.77 | 234.15 | 77.72
| 2894 | 9.43 | 21.77 | 2875.48 | 249.21 | 82.2
| 2989 | 8.51 | 22.21 | 2969.32 | 262.95 | 87.74
| 3085 | 9.43 | 15.63 | 3064.15 | 277.1 | 92.55
| 3182 | 7.91 | 6.85 | 3160.04 | 291.37 | 95.48
| 3277 | 8.77 | 5.78 | 3254.04 | 305.07 | 96.99
| 3373 | 9.64 | 14.76 | 3348.8 | 320.13 | 99.78
| 3469 | 10.01 | 16.61 | 3443.4 | 335.89 | 104.21
| 3565 | 10.54 | 13.07 | 3537.86 | 352.45 | 108.58
| 3661 | 11.21 | 13.31 | 3632.13 | 370.09 | 112.72
| 3757 | 10.63 | 21.86 | 3726.4 | 387.39 | 118.16
| 3852 | 10.94 | 20.15 | 3819.72 | 403.98 | 124.53
| 3950 | 9.07 | 27.55 | 3916.23 | 419.56 | 131.3
| 4047 | 7.64 | 27.54 | 4012.2 | 432.05 | 137.82
| 4142 | 6.73 | 27.43 | 4106.45 | 442.59 | 143.3
| 4238 | 5.52 | 29.48 | 4201.9 | 451.6 | 148.17
| 4335 | 4.44 | 33.79 | 4298.54 | 458.78 | 152.55
| 4432 | 4.05 | 35.32 | 4395.27 | 464.69 | 156.61
| 4529 | 3.12 | 60.06 | 4492.08 | 468.8 | 160.88
| 4625 | 1.57 | 52.3 | 4588 | 470.92 | 164.19
| 4721 | 1.49 | 37.42 | 4683.97 | 472.71 | 165.99
| 4818 | 1.58 | 29.64 | 4780.93 | 474.87 | 167.42
| 4914 | 0.29 | 119.85 | 4876.92 | 475.9 | 168.28
| 5011 | 0.26 | 311.07 | 4973.92 | 475.92 | 168.33
| 5106 | 0.63 | 339.52 | 5068.92 | 476.56 | 167.98
| 5202 | 0.68 | 296.64 | 5164.91 | 477.31 | 167.29
| 5297 | 0.85 | 284.89 | 5259.9 | 477.74 | 166.11
| 5393 | 0.03 | 29.92 | 5355.9 | 477.95 | 165.43
| 5489 | 0.46 | 319.7 | 5451.9 | 478.26 | 165.19
| 5584 | 0.77 | 312.31 | 5546.89 | 478.98 | 164.47
| 5679 | 0.62 | 282.23 | 5641.89 | 479.52 | 163.5
| 5727 | 2.45 | 192.42 | 5689.87 | 478.58 | 163.03
| 5775 | 7.77 | 181.1 | 5737.66 | 474.33 | 162.74
| 5823 | 12.83 | 177.67 | 5784.88 | 465.75 | 162.9
| 5870 | 16.42 | 174.29 | 5830.35 | 453.92 | 163.77
| 5918 | 20.19 | 176.3 | 5875.91 | 438.9 | 164.98
| 5966 | 24.67 | 179.65 | 5920.27 | 420.61 | 165.58
| 6014 | 27.73 | 181.71 | 5963.33 | 399.43 | 165.3
| 6061 | 32.09 | 181.4 | 6004.06 | 376 | 164.67
| 6109 | 37.02 | 181.16 | 6043.58 | 348.8 | 164.07
| 6156 | 42.58 | 179.15 | 6079.68 | 318.73 | 164.02
| 6204 | 49.49 | 178.43 | 6112.98 | 284.21 | 164.76
| 6252 | 54.13 | 176.69 | 6142.65 | 246.53 | 166.38
| 6300 | 57.18 | 175.95 | 6169.73 | 206.98 | 168.93
| 6347 | 60.82 | 178.51 | 6193.93 | 166.75 | 170.87
| 6395 | 64.97 | 181.36 | 6215.8 | 124.04 | 170.9
| 6443 | 68.03 | 181.35 | 6234.93 | 80.04 | 169.85
| 6491 | 69.69 | 181.26 | 6252.25 | 35.28 | 168.84
| 6540 | 72.01 | 180.45 | 6268.32 | -11 | 168.15
| 6588 | 73.92 | 180.09 | 6282.38 | -56.89 | 167.93
| 6637 | 76.75 | 180.05 | 6294.78 | -104.29 | 167.88
| 6685 | 81.44 | 178.69 | 6303.86 | -151.41 | 168.4
| 6740 | 86.07 | 177.72 | 6309.84 | -206.04 | 170.11
| 6845 | 89.69 | 177.18 | 6313.72 | -310.84 | 174.78
| 6941 | 89.97 | 179.04 | 6314 | -406.79 | 177.95
| 7037 | 91.14 | 178.61 | 6313.07 | -502.76 | 179.91
| 7133 | 89.6 | 179.4 | 6312.45 | -598.74 | 181.58
| 7229 | 90.4 | 179.54 | 6312.45 | -694.74 | 182.47
| 7326 | 90.89 | 180.63 | 6311.36 | -791.73 | 182.32
| 7423 | 89.51 | 179.52 | 6311.02 | -888.72 | 182.19
| 7518 | 88.64 | 180.58 | 6312.55 | -983.71 | 182.12
| 7615 | 90.12 | 180.99 | 6313.6 | -1080.69 | 180.79
| 7711 | 91.41 | 180.67 | 6312.31 | -1176.67 | 179.4
| 7808 | 89.85 | 180.52 | 6311.24 | -1273.66 | 178.39
| 7905 | 90.55 | 181.12 | 6310.89 | -1370.64 | 177
| 8001 | 90.59 | 182.19 | 6309.94 | -1466.6 | 174.23
| 8097 | 90.09 | 182.42 | 6309.37 | -1562.52 | 170.37
| 8194 | 89.97 | 184.02 | 6309.32 | -1659.36 | 164.92
| 8290 | 89.97 | 182.33 | 6309.37 | -1755.21 | 159.6
| 8387 | 89.85 | 179.17 | 6309.52 | -1852.19 | 158.33
| 8482 | 92.41 | 181.28 | 6307.66 | -1947.16 | 157.97
| 8578 | 93.98 | 180.14 | 6302.31 | -2043 | 156.78
| 8673 | 93.89 | 177.98 | 6295.79 | -2137.76 | 158.33
| 8769 | 93.08 | 177.41 | 6289.96 | -2233.5 | 162.19
| 8866 | 90.46 | 177.59 | 6286.96 | -2330.35 | 166.43
| 8961 | 87.66 | 177.47 | 6288.51 | -2425.24 | 170.53
| 9055 | 87.97 | 177.59 | 6292.1 | -2519.08 | 174.58
| 9151 | 86.89 | 178.95 | 6296.41 | -2614.94 | 177.47
| 9246 | 87.44 | 178.55 | 6301.11 | -2709.8 | 179.54
| 9342 | 88.03 | 178.69 | 6304.9 | -2805.7 | 181.85
| 9437 | 88.64 | 178.26 | 6307.66 | -2900.62 | 184.38
| 9533 | 89.91 | 178.93 | 6308.88 | -2996.58 | 186.73
| 9628 | 90.83 | 177.9 | 6308.26 | -3091.54 | 189.35
| 9723 | 91.11 | 178.76 | 6306.66 | -3186.49 | 192.11
| 9820 | 90.46 | 178.54 | 6305.33 | -3283.45 | 194.4
| 9916 | 90.22 | 178.76 | 6304.76 | -3379.42 | 196.66
| 10013 | 89.88 | 180.08 | 6304.68 | -3476.42 | 197.65
| 10110 | 91.51 | 180.23 | 6303.51 | -3573.41 | 197.38
| 10204 | 90.06 | 180.11 | 6302.22 | -3667.39 | 197.11
| 10301 | 86.82 | 178.75 | 6304.85 | -3764.34 | 198.07
| 10397 | 86.61 | 178.45 | 6310.36 | -3860.15 | 200.41
| 10459 | 86.97 | 178.31 | 6313.83 | -3922.03 | 202.16
| 10515 | 86.97 | 178.31 | 6316.79 | -3977.93 | 203.81

## Lookup (hidden)
North Reference | RetunValue | Grid Type | ReturnValue | Deviation Indicator | ReturnValue
| 2 |  | 0 |  | 4
True |  | SPCS-Colorado Central-NAD27 |  | Directional
Grid |  | SPCS-Colorado Central-NAD83 |  | High Angle
|  | SPCS-Colorado North-NAD27 |  | Horizontal
SPCS-Colorado North-NAD83
SPCS-Colorado South-NAD27
SPCS-Colorado South-NAD83
UTM-Zone 12 NAD27
UTM-Zone 12 NAD83
UTM-Zone 13 NAD27
UTM-Zone 13 NAD83