## Data
Header Information | measured depth (ft) | inclination (°) | azimuth (°) | true vertical depth (ft) | northing +N/-S (ft) | easting +E/-W (ft)
Operator Name | 4846 | 5.63 | 92.04 | 4833.3 | 101.0694 | 273.962
AUS-TEX EXPLORATION | 4878 | 8.13 | 122.54 | 4865.08 | 99.7958 | 277.4399
Operator Number | 4907 | 11.43 | 131.77 | 4893.66 | 96.7777 | 281.3129
10412 | 4939 | 14.81 | 137.22 | 4924.82 | 91.662 | 286.4572
Well Name and Number | 4970 | 16.48 | 139.41 | 4954.67 | 85.4145 | 292.0095
PATHFINDER C-11-12-1HZ | 5002 | 19.91 | 142.05 | 4985.07 | 77.6687 | 298.3155
API Number (if available) | 5032 | 23.38 | 143.9 | 5012.95 | 68.8284 | 304.9661
05-043-06221-00 | 5063 | 28.13 | 145.04 | 5040.86 | 57.8631 | 312.7821
Location: QQ SEC TWP RGE | 5094 | 31.6 | 148.73 | 5067.74 | 44.9269 | 321.1886
NWNW 12 20S 70W | 5126 | 33.76 | 152.16 | 5094.68 | 29.8957 | 329.6945
Citing Type: Planned or Actual | 5157 | 35.25 | 152.95 | 5120.22 | 14.3109 | 337.7858
ACTUAL | 5188 | 38.2 | 155.41 | 5145.07 | -2.3769 | 345.8449
Deviation Indicator | 5218 | 39.65 | 157.34 | 5168.41 | -19.6459 | 353.3931
Horizontal | 5249 | 41.36 | 161.56 | 5191.98 | -38.4942 | 360.4451
North Reference | 5281 | 44.4 | 164.2 | 5215.43 | -59.3023 | 366.8395
0 | 5312 | 47.78 | 164.46 | 5236.93 | -80.8028 | 372.8694
Grid Type | 5343 | 51.6 | 161.91 | 5256.98 | -103.4193 | 379.7197
#VALUE! | 5374 | 55.74 | 158.84 | 5275.34 | -126.9269 | 388.1208
| 5405 | 60.22 | 157.08 | 5291.78 | -151.2785 | 397.9899
| 5436 | 64.7 | 156.73 | 5306.11 | -176.5557 | 408.7708
| 5467 | 68.7 | 155.76 | 5318.37 | -202.6081 | 420.2408
| 5498 | 73.98 | 155.5 | 5328.28 | -229.3518 | 432.3565
| 5530 | 77.67 | 157.87 | 5336.12 | -257.8388 | 444.6282
| 5561 | 82.99 | 158.22 | 5341.32 | -286.1722 | 456.0489
| 5593 | 87.43 | 157.78 | 5343.99 | -315.7308 | 467.9918
| 5624 | 92.79 | 156.99 | 5343.93 | -344.3365 | 479.908
| 5681 | 95.78 | 158.4 | 5339.68 | -396.9163 | 501.4794
| 5712 | 96.13 | 155.15 | 5336.46 | -425.2466 | 513.6361
| 5743 | 96.75 | 154.88 | 5332.98 | -453.1682 | 526.6472
| 5774 | 97.27 | 154.62 | 5329.2 | -480.9966 | 539.7719
| 5805 | 95.3 | 155.23 | 5325.8 | -508.9048 | 552.8298
| 5836 | 95.25 | 155.5 | 5322.95 | -536.9639 | 565.697
| 5897 | 94.15 | 156.9 | 5317.96 | -592.5867 | 590.229
| 5960 | 95.78 | 156.73 | 5312.5 | -650.2795 | 614.9381
| 6023 | 97.14 | 156.38 | 5305.42 | -707.7101 | 639.8438
| 6086 | 97.76 | 156.02 | 5297.25 | -764.8656 | 665.0523
| 6149 | 97.93 | 154.97 | 5288.65 | -821.6536 | 690.9379
| 6210 | 97.98 | 155.23 | 5280.21 | -876.4508 | 716.3739
| 6272 | 97.71 | 155.5 | 5271.74 | -932.2801 | 741.9758
| 6335 | 97.98 | 155.94 | 5263.14 | -989.1699 | 767.6387
| 6398 | 96.35 | 156.82 | 5255.29 | -1046.439 | 792.6818
| 6461 | 95.12 | 157.34 | 5248.99 | -1104.1735 | 817.0933
| 6523 | 93.89 | 158.75 | 5244.12 | -1161.4971 | 840.2005
| 6585 | 93.1 | 159.45 | 5240.34 | -1219.3093 | 862.2766
| 6648 | 90.99 | 159.45 | 5238.09 | -1278.2595 | 884.3759
| 6710 | 91.65 | 159.28 | 5236.66 | -1336.2661 | 906.2195
| 6772 | 92.31 | 159.1 | 5234.52 | -1394.1865 | 928.233
| 6835 | 91.21 | 160.07 | 5232.59 | -1453.2001 | 950.1974
| 6897 | 90.86 | 160.42 | 5231.47 | -1511.5415 | 971.1498
| 6958 | 91.12 | 159.8 | 5230.41 | -1568.8938 | 991.8997
| 7019 | 91.56 | 159.45 | 5228.99 | -1626.0614 | 1013.1318
| 7081 | 92.31 | 159.01 | 5226.89 | -1683.9985 | 1035.1052
| 7144 | 92.18 | 158.75 | 5224.43 | -1742.7215 | 1057.7881
| 7207 | 92.84 | 158.75 | 5221.67 | -1801.3814 | 1080.5997
| 7269 | 92.97 | 158.57 | 5218.53 | -1859.0562 | 1103.1325
| 7331 | 92.18 | 159.54 | 5215.74 | -1916.8999 | 1125.2728
| 7393 | 92.4 | 159.89 | 5213.26 | -1975.0081 | 1146.7504
| 7456 | 91.78 | 159.36 | 5210.96 | -2034.0266 | 1168.6699
| 7518 | 91.74 | 159.01 | 5209.06 | -2091.9526 | 1190.6913
| 7581 | 92.57 | 158.4 | 5206.69 | -2150.6089 | 1213.5544
| 7641 | 91.43 | 158.66 | 5204.6 | -2206.4105 | 1235.5015
| 7703 | 91.82 | 158.75 | 5202.84 | -2264.1539 | 1258.0089
| 7764 | 91.3 | 158.93 | 5201.18 | -2321.0198 | 1280.0201
| 7826 | 91.91 | 159.45 | 5199.44 | -2378.9519 | 1302.038
| 7888 | 90.77 | 159.54 | 5197.99 | -2437.0068 | 1323.7496
| 7951 | 91.16 | 159.54 | 5196.93 | -2496.0241 | 1345.7683
| 8012 | 92.04 | 159.19 | 5195.23 | -2553.0877 | 1367.2569
| 8074 | 90.95 | 159.36 | 5193.61 | -2611.055 | 1389.1898
| 8137 | 91.56 | 158.93 | 5192.23 | -2669.913 | 1411.6125
| 8200 | 92.62 | 158.75 | 5189.93 | -2728.6254 | 1434.3383
| 8263 | 92.18 | 158.57 | 5187.29 | -2787.2543 | 1457.244
| 8326 | 92 | 159.1 | 5185 | -2845.9653 | 1479.9752
| 8387 | 91.43 | 158.93 | 5183.17 | -2902.8936 | 1501.8109
| 8450 | 90.9 | 159.36 | 5181.89 | -2961.7536 | 1524.2343
| 8513 | 91.43 | 159.36 | 5180.61 | -3020.6975 | 1546.4369
| 8575 | 90.77 | 159.45 | 5179.42 | -3078.7241 | 1568.2418
| 8638 | 90.86 | 159.89 | 5178.52 | -3137.7935 | 1590.1275
| 8700 | 92.22 | 159.89 | 5176.86 | -3195.9912 | 1611.4363
| 8763 | 91.65 | 159.01 | 5174.73 | -3254.9478 | 1633.538
| 8826 | 91.47 | 158.4 | 5173.01 | -3313.6243 | 1656.4091
| 8888 | 92.75 | 158.49 | 5170.73 | -3371.248 | 1679.1717
| 8951 | 92.4 | 158.84 | 5167.9 | -3429.8712 | 1702.0691
| 9014 | 90.73 | 158.75 | 5166.18 | -3488.5816 | 1724.8473
| 9076 | 91.25 | 158.75 | 5165.11 | -3546.3572 | 1747.315
| 9138 | 89.54 | 158.4 | 5164.68 | -3604.0692 | 1769.9612
| 9201 | 89.19 | 159.01 | 5165.38 | -3662.7638 | 1792.8393
| 9262 | 89.8 | 159.19 | 5165.92 | -3719.7478 | 1814.5994
| 9325 | 90.55 | 158.57 | 5165.73 | -3778.5149 | 1837.2993
| 9387 | 91.12 | 158.49 | 5164.82 | -3836.2063 | 1859.9897
| 9450 | 91.43 | 158.66 | 5163.42 | -3894.8382 | 1882.9968
| 9512 | 91.21 | 156.9 | 5161.99 | -3952.2165 | 1906.4358
| 9573 | 90.07 | 155.94 | 5161.31 | -4008.118 | 1930.8355
| 9636 | 90.24 | 155.15 | 5161.14 | -4065.4654 | 1956.9158
| 9698 | 91.21 | 154.35 | 5160.36 | -4121.536 | 1983.3604
| 9760 | 92.48 | 154 | 5158.36 | -4177.3139 | 2010.3544
| 9822 | 93.63 | 153.12 | 5155.06 | -4232.7485 | 2037.9203
| 9870 | 93.63 | 153.12 | 5152.02 | -4275.4764 | 2059.5787

## Lookup (hidden)
North Reference | RetunValue | Grid Type | ReturnValue | Deviation Indicator | ReturnValue
| 1 |  | 0 |  | 4
True |  | SPCS-Colorado Central-NAD27 |  | Directional
Grid |  | SPCS-Colorado Central-NAD83 |  | High Angle
|  | SPCS-Colorado North-NAD27 |  | Horizontal
SPCS-Colorado North-NAD83
SPCS-Colorado South-NAD27
SPCS-Colorado South-NAD83
UTM-Zone 12 NAD27
UTM-Zone 12 NAD83
UTM-Zone 13 NAD27
UTM-Zone 13 NAD83

## Sheet1
101.0694
99.7958
96.7777
91.662
85.4145
77.6687
68.8284
57.8631
44.9269
29.8957
14.3109
2.3769