## Data
Header Information | measured depth (ft) | inclination (°) | azimuth (°) | true vertical depth (ft) | northing +N/-S (ft) | easting +E/-W (ft)
Operator Name | 6,950.00 | 35.02 | 261.63 | 6,848.20 | -646.46 | -106.23
Noble Energy Inc | 7,000.00 | 35.33 | 252.96 | 6,889.10 | -652.78 | -134.26
Operator Number | 7,010.00 | 35.47 | 251.25 | 6,897.25 | -654.56 | -139.78
100322 | 7,100.00 | 45.35 | 252.03 | 6,965.70 | -672.88 | -195.09
Well Name and Number | 7,200.00 | 56.34 | 252.63 | 7,028.74 | -696.35 | -268.87
Betz State PC G16-69HCX | 7,300.00 | 67.32 | 253.09 | 7,075.88 | -722.27 | -352.98
API Number (if available) | 7,400.00 | 78.31 | 253.49 | 7,105.38 | -749.69 | -444.35
05-123-35960-01 | 7,471.85 | 86.21 | 253.75 | 7,115.05 | -769.75 | -512.60
Location: QQ SEC TWP RGE | 7,500.00 | 86.55 | 255.43 | 7,116.82 | -777.22 | -539.68
SESE 9 4N 65W | 7,600.00 | 87.78 | 261.41 | 7,121.77 | -797.26 | -637.48
Citing Type: Planned or Actual | 7,700.00 | 89.04 | 267.37 | 7,124.54 | -807.02 | -736.92
Planned | 7,736.10 | 89.50 | 269.52 | 7,125.00 | -808.00 | -773.00
Deviation Indicator | 7,800.00 | 89.50 | 269.52 | 7,125.56 | -808.53 | -836.89
Horizontal | 7,900.00 | 89.50 | 269.52 | 7,126.43 | -809.36 | -936.89
North Reference | 8,000.00 | 89.50 | 269.52 | 7,127.30 | -810.19 | -1,036.88
Grid | 8,100.00 | 89.50 | 269.52 | 7,128.18 | -811.02 | -1,136.87
Grid Type | 8,200.00 | 89.50 | 269.52 | 7,129.05 | -811.86 | -1,236.87
SPCS-Colorado North-NAD83 | 8,300.00 | 89.50 | 269.52 | 7,129.92 | -812.69 | -1,336.86
| 8,400.00 | 89.50 | 269.52 | 7,130.79 | -813.52 | -1,436.85
| 8,500.00 | 89.50 | 269.52 | 7,131.67 | -814.35 | -1,536.84
| 8,600.00 | 89.50 | 269.52 | 7,132.54 | -815.18 | -1,636.84
| 8,700.00 | 89.50 | 269.52 | 7,133.41 | -816.01 | -1,736.83
| 8,800.00 | 89.50 | 269.52 | 7,134.28 | -816.84 | -1,836.82
| 8,900.00 | 89.50 | 269.52 | 7,135.16 | -817.67 | -1,936.81
| 9,000.00 | 89.50 | 269.52 | 7,136.03 | -818.50 | -2,036.81
| 9,100.00 | 89.50 | 269.52 | 7,136.90 | -819.33 | -2,136.80
| 9,200.00 | 89.50 | 269.52 | 7,137.77 | -820.17 | -2,236.79
| 9,300.00 | 89.50 | 269.52 | 7,138.65 | -821.00 | -2,336.79
| 9,400.00 | 89.50 | 269.52 | 7,139.52 | -821.83 | -2,436.78
| 9,500.00 | 89.50 | 269.52 | 7,140.39 | -822.66 | -2,536.77
| 9,600.00 | 89.50 | 269.52 | 7,141.27 | -823.49 | -2,636.76
| 9,700.00 | 89.50 | 269.52 | 7,142.14 | -824.32 | -2,736.76
| 9,800.00 | 89.50 | 269.52 | 7,143.01 | -825.15 | -2,836.75
| 9,900.00 | 89.50 | 269.52 | 7,143.88 | -825.98 | -2,936.74
| 10,000.00 | 89.50 | 269.52 | 7,144.76 | -826.81 | -3,036.74
| 10,100.00 | 89.50 | 269.52 | 7,145.63 | -827.65 | -3,136.73
| 10,200.00 | 89.50 | 269.52 | 7,146.50 | -828.48 | -3,236.72
| 10,300.00 | 89.50 | 269.52 | 7,147.37 | -829.31 | -3,336.71
| 10,400.00 | 89.50 | 269.52 | 7,148.25 | -830.14 | -3,436.71
| 10,500.00 | 89.50 | 269.52 | 7,149.12 | -830.97 | -3,536.70
| 10,600.00 | 89.50 | 269.52 | 7,149.99 | -831.80 | -3,636.69
| 10,700.00 | 89.50 | 269.52 | 7,150.86 | -832.63 | -3,736.68
| 10,744.32 | 89.50 | 269.52 | 7,151.25 | -833.00 | -3,781.00

## Lookup (hidden)
North Reference | RetunValue | Grid Type | ReturnValue | Deviation Indicator | ReturnValue
| 3 |  | 5 |  | 4
True |  | SPCS-Colorado Central-NAD27 |  | Directional
Grid |  | SPCS-Colorado Central-NAD83 |  | High Angle
|  | SPCS-Colorado North-NAD27 |  | Horizontal
SPCS-Colorado North-NAD83
SPCS-Colorado South-NAD27
SPCS-Colorado South-NAD83
UTM-Zone 12 NAD27
UTM-Zone 12 NAD83
UTM-Zone 13 NAD27
UTM-Zone 13 NAD83