## Data
Header Information | measured depth (ft) | inclination (°) | azimuth (°) | true vertical depth (ft) | northing +N/-S (ft) | easting +E/-W (ft)
Operator Name | 0 | 0 | 0 | 0 | 0 | 0
Noble Energy | 706 | 0 | 0 | 706 | 0 | 0
Operator Number | 823 | 0.24 | 210.65 | 823 | -0.21 | -0.13
| 1108 | 0.78 | 208.47 | 1107.99 | -2.43 | -1.36
Well Name and Number | 1391 | 1.06 | 224.05 | 1390.95 | -6.01 | -4.1
Hoffman C02-65HN | 1667 | 0.77 | 257 | 1666.92 | -8.26 | -7.68
API Number (if available) | 1943 | 0.69 | 280.1 | 1942.9 | -8.39 | -11.13
| 2220 | 1.81 | 127.56 | 2219.86 | -10.77 | -9.31
Location: QQ SEC TWP RGE | 2410 | 1.25 | 140.53 | 2409.79 | -14.2 | -5.61
NW SW SEC. 2-T4N-R64W | 2695 | 0.9 | 144.06 | 2694.74 | -18.43 | -2.31
Citing Type: Planned or Actual | 2790 | 0.36 | 192.33 | 2789.73 | -19.33 | -1.93
Actual | 2980 | 0.93 | 308.79 | 2979.73 | -18.95 | -3.26
Deviation Indicator | 3266 | 1.82 | 274.24 | 3265.64 | -17.17 | -9.58
Horizontal | 3550 | 2.74 | 257.33 | 3549.42 | -18.32 | -20.7
North Reference | 3645 | 2.01 | 279.01 | 3644.34 | -18.56 | -24.56
Grid | 3740 | 1.03 | 318.23 | 3739.31 | -17.66 | -26.77
Grid Type | 3835 | 0.96 | 315.57 | 3834.29 | -16.46 | -27.9
SPCS-Colorado North-NAD83 | 4121 | 1.6 | 327.71 | 4120.22 | -11.37 | -31.72
| 4216 | 1.47 | 357.82 | 4215.19 | -9.03 | -32.47
| 4312 | 1.54 | 359.87 | 4311.15 | -6.5 | -32.52
| 4407 | 1.67 | 7.39 | 4406.12 | -3.85 | -32.35
| 4502 | 1.78 | 1.24 | 4501.07 | -1 | -32.14
| 4597 | 1.27 | 357.94 | 4596.04 | 1.53 | -32.14
| 4692 | 0.28 | 211.41 | 4691.03 | 2.39 | -32.3
| 4978 | 0.52 | 203.99 | 4977.03 | 0.61 | -33.19
| 5263 | 0.62 | 316.76 | 5262.02 | 0.55 | -34.77
| 5358 | 0.9 | 87.42 | 5357.01 | 0.96 | -34.37
| 5548 | 0.92 | 79.01 | 5546.99 | 1.32 | -31.39
| 5643 | 1.08 | 90.68 | 5641.98 | 1.45 | -29.74
| 5738 | 0.75 | 80.63 | 5736.96 | 1.54 | -28.24
| 5786 | 3.84 | 94.36 | 5784.92 | 1.47 | -26.33
| 5833 | 6.67 | 90.68 | 5831.72 | 1.32 | -22.03
| 5881 | 10.12 | 84.79 | 5879.2 | 1.67 | -15.04
| 5927 | 12.98 | 83.45 | 5924.26 | 2.62 | -5.88
| 6023 | 20.12 | 88.04 | 6016.23 | 4.42 | 21.37
| 6118 | 26.62 | 90.98 | 6103.39 | 4.62 | 59.02
| 6213 | 33.32 | 85.68 | 6185.66 | 6.22 | 106.38
| 6308 | 39.32 | 85.32 | 6262.17 | 10.64 | 162.45
| 6356 | 43.93 | 85.14 | 6298.04 | 13.3 | 194.21
| 6403 | 48.87 | 83.94 | 6330.44 | 16.55 | 228.08
| 6451 | 55.61 | 86.34 | 6359.82 | 19.72 | 265.87
| 6498 | 62.05 | 87.69 | 6384.14 | 21.8 | 306
| 6546 | 65.76 | 88.19 | 6405.25 | 23.35 | 349.07
| 6594 | 67.54 | 88.16 | 6424.27 | 24.76 | 393.12
| 6642 | 69.26 | 88.12 | 6441.94 | 26.21 | 437.72
| 6688 | 70.98 | 86.9 | 6457.59 | 28.09 | 480.94
| 6736 | 74.27 | 85.59 | 6471.92 | 31.09 | 526.64
| 6783 | 77.58 | 85.35 | 6483.35 | 34.69 | 572.08
| 6826 | 80.55 | 85.13 | 6491.5 | 38.19 | 614.15
| 6916 | 84.35 | 85.35 | 6503.33 | 45.59 | 703.05
| 6947 | 84.26 | 85.45 | 6506.41 | 48.07 | 733.79
| 7043 | 85.9 | 86.06 | 6514.65 | 55.14 | 829.17
| 7138 | 87.47 | 86.12 | 6520.14 | 61.61 | 923.79
| 7233 | 89.07 | 86.41 | 6523.01 | 67.8 | 1018.54
| 7328 | 89.54 | 86.39 | 6524.16 | 73.77 | 1113.35
| 7423 | 89.72 | 86.27 | 6524.77 | 79.85 | 1208.15
| 7518 | 89.91 | 85.93 | 6525.08 | 86.32 | 1302.93
| 7613 | 89.94 | 87.27 | 6525.21 | 91.95 | 1397.76
| 7708 | 89.94 | 86.96 | 6525.31 | 96.73 | 1492.64
| 7803 | 90.37 | 86.56 | 6525.05 | 102.09 | 1587.49
| 7899 | 90.89 | 86.51 | 6523.99 | 107.89 | 1683.31
| 7992 | 89.11 | 86.65 | 6523.99 | 113.44 | 1776.14
| 8085 | 88.95 | 88.04 | 6525.57 | 117.75 | 1869.02
| 8178 | 90.28 | 89.21 | 6526.19 | 119.99 | 1961.99
| 8271 | 91.39 | 88.94 | 6524.85 | 121.49 | 2054.96
| 8363 | 89.66 | 88.62 | 6524 | 123.45 | 2146.94
| 8455 | 89.41 | 87.25 | 6524.75 | 126.76 | 2238.87
| 8546 | 89.72 | 88.68 | 6525.43 | 130 | 2329.81
| 8639 | 90.56 | 86.38 | 6525.21 | 134.01 | 2422.71
| 8731 | 88.95 | 86.72 | 6525.6 | 139.55 | 2514.54
| 8823 | 89.78 | 85.21 | 6526.62 | 146.02 | 2606.31
| 8916 | 90.12 | 86.58 | 6526.69 | 152.68 | 2699.07
| 9008 | 90.15 | 89.69 | 6526.47 | 155.67 | 2791.01
| 9102 | 90.89 | 91.28 | 6525.61 | 154.88 | 2884.99
| 9197 | 90 | 89.63 | 6524.87 | 154.12 | 2979.98
| 9293 | 89.23 | 88.79 | 6525.51 | 155.44 | 3075.97
| 9387 | 88.42 | 87.42 | 6527.44 | 158.55 | 3169.9
| 9482 | 88.52 | 85.52 | 6529.98 | 164.4 | 3264.68
| 9577 | 88.59 | 85.21 | 6532.38 | 172.07 | 3359.34
| 9672 | 89.85 | 85.68 | 6533.68 | 179.61 | 3454.03
| 9768 | 90.93 | 85.47 | 6533.03 | 187.02 | 3549.74
| 9862 | 88.58 | 85.74 | 6533.43 | 194.22 | 3643.45
| 9957 | 89.04 | 85.01 | 6535.4 | 201.88 | 3738.12
| 10053 | 90.59 | 85.08 | 6535.71 | 210.17 | 3833.76
| 10148 | 90.19 | 85.85 | 6535.07 | 217.69 | 3928.46
| 10243 | 91.05 | 85.58 | 6534.05 | 224.79 | 4023.19
| 10339 | 90.77 | 85.66 | 6532.52 | 232.12 | 4118.89
| 10434 | 90.37 | 86.94 | 6531.58 | 238.25 | 4213.69
| 10529 | 90.22 | 87.82 | 6531.09 | 242.6 | 4308.59
| 10624 | 90.4 | 87.77 | 6530.58 | 246.25 | 4403.52
| 10720 | 90.09 | 86.33 | 6530.17 | 251.19 | 4499.39
| 10815 | 90.62 | 85.8 | 6529.58 | 257.71 | 4594.16
| 10910 | 91.2 | 85.89 | 6528.07 | 264.59 | 4688.9
| 11005 | 91.76 | 86.18 | 6525.62 | 271.16 | 4783.64
| 11100 | 91.3 | 85.91 | 6523.09 | 277.7 | 4878.38
| 11195 | 88.67 | 85.72 | 6523.12 | 284.63 | 4973.12
| 11290 | 88.61 | 85.56 | 6525.37 | 291.86 | 5067.81
| 11385 | 89.32 | 86.1 | 6527.08 | 298.77 | 5162.55
| 11480 | 90.28 | 85.19 | 6527.41 | 305.98 | 5257.27
| 11575 | 89.85 | 84.53 | 6527.31 | 314.49 | 5351.89
| 11670 | 90.4 | 86.6 | 6527.1 | 321.83 | 5446.6
| 11765 | 90.49 | 87.08 | 6526.36 | 327.07 | 5541.45
| 11860 | 89.97 | 86.35 | 6525.98 | 332.52 | 5636.29
| 11954 | 90.28 | 87.65 | 6525.77 | 337.44 | 5730.16
| 12050 | 90.12 | 84.34 | 6525.44 | 344.15 | 5825.91
| 12145 | 90.19 | 83.93 | 6525.18 | 353.87 | 5920.41
| 12240 | 89.88 | 85.04 | 6525.13 | 363 | 6014.97
| 12335 | 89.78 | 86.04 | 6525.41 | 370.39 | 6109.68
| 12430 | 91.82 | 89.56 | 6524.08 | 374.03 | 6204.58
| 12525 | 90.77 | 89.12 | 6521.94 | 375.13 | 6299.55
| 12621 | 90.43 | 89.42 | 6520.93 | 376.36 | 6395.54
| 12716 | 90.31 | 90.35 | 6520.32 | 376.55 | 6490.53
| 12811 | 90.68 | 89.32 | 6519.5 | 376.82 | 6585.53
| 12906 | 90.68 | 86.59 | 6518.37 | 380.21 | 6680.45
| 13001 | 91.82 | 86.79 | 6516.3 | 385.69 | 6775.27
| 13096 | 91.73 | 86.28 | 6513.36 | 391.42 | 6870.05
| 13191 | 90.8 | 84.54 | 6511.26 | 399.02 | 6964.72
| 13286 | 91.72 | 85.19 | 6509.17 | 407.52 | 7059.31
| 13381 | 91.67 | 85.87 | 6506.36 | 414.93 | 7153.98
| 13476 | 91.88 | 86.57 | 6503.42 | 421.18 | 7248.73
| 13571 | 91.23 | 86.81 | 6500.83 | 426.66 | 7343.53
| 13622 | 92.1 | 87.58 | 6499.35 | 429.15 | 7394.45
| 13691 | 92.1 | 87.58 | 6496.82 | 432.06 | 7463.34

## Lookup (hidden)
North Reference | RetunValue | Grid Type | ReturnValue | Deviation Indicator | ReturnValue
| 3 |  | 5 |  | 4
True |  | SPCS-Colorado Central-NAD27 |  | Directional
Grid |  | SPCS-Colorado Central-NAD83 |  | High Angle
|  | SPCS-Colorado North-NAD27 |  | Horizontal
SPCS-Colorado North-NAD83
SPCS-Colorado South-NAD27
SPCS-Colorado South-NAD83
UTM-Zone 12 NAD27
UTM-Zone 12 NAD83
UTM-Zone 13 NAD27
UTM-Zone 13 NAD83