## Data
Header Information | measured depth (ft) | inclination (°) | azimuth (°) | true vertical depth (ft) | northing +N/-S (ft) | easting +E/-W (ft)
Operator Name | 0 | 0 | 0 | 0 | 0 | 0
Encana Oil & Gas | 110 | 0.4 | 188.7 | 110 | -0.38 | -0.06
Operator Number | 140 | 0.3 | 100.1 | 140 | -0.5 | 0
100185 | 171 | 0.4 | 100.1 | 171 | -0.53 | 0.19
Well Name and Number | 202 | 0.5 | 92.4 | 202 | -0.55 | 0.43
Shideler Fee 31-11A | 232 | 0.5 | 85.2 | 232 | -0.55 | 0.69
API Number (if available) | 262 | 0.6 | 72 | 262 | -0.49 | 0.97
05-045-21619 | 294 | 0.7 | 76.5 | 293.99 | -0.39 | 1.32
Location: QQ SEC TWP RGE | 325 | 0.7 | 71.5 | 324.99 | -0.29 | 1.69
NESW 31 7S 92W | 356 | 0.7 | 77.8 | 355.99 | -0.19 | 2.05
Citing Type: Planned or Actual | 386 | 0.8 | 75.9 | 385.99 | -0.1 | 2.43
Actual | 417 | 0.8 | 71.6 | 416.98 | 0.02 | 2.85
Deviation Indicator | 448 | 1 | 79.7 | 447.98 | 0.14 | 3.32
Directional | 479 | 1.3 | 73.6 | 478.97 | 0.29 | 3.92
North Reference | 509 | 1.8 | 68.4 | 508.96 | 0.56 | 4.69
True | 540 | 2.6 | 76.5 | 539.94 | 0.9 | 5.82
Grid Type | 570 | 2.9 | 74.3 | 569.9 | 1.26 | 7.22
#VALUE! | 601 | 3.6 | 73.7 | 600.85 | 1.75 | 8.91
| 632 | 4.5 | 76.6 | 631.78 | 2.3 | 11.02
| 663 | 5.2 | 75.8 | 662.67 | 2.93 | 13.57
| 693 | 5.8 | 76.2 | 692.53 | 3.63 | 16.36
| 724 | 6.4 | 76.2 | 723.35 | 4.41 | 19.56
| 755 | 6.6 | 76.2 | 754.15 | 5.25 | 22.96
| 847 | 6.9 | 76.7 | 845.51 | 7.78 | 33.48
| 939 | 7.3 | 74.7 | 936.81 | 10.6 | 44.49
| 1031 | 7.2 | 80.2 | 1028.07 | 13.12 | 55.81
| 1124 | 7.2 | 80.3 | 1120.34 | 15.09 | 67.3
| 1216 | 7.5 | 78.2 | 1211.58 | 17.29 | 78.86
| 1308 | 7.3 | 77 | 1302.82 | 19.83 | 90.43
| 1400 | 7.4 | 78.1 | 1394.06 | 22.37 | 101.92
| 1492 | 7.7 | 76.2 | 1485.26 | 25.06 | 113.71
| 1620 | 7.9 | 78.6 | 1612.08 | 28.85 | 130.66
| 1711 | 8.2 | 77.4 | 1702.18 | 31.5 | 143.12
| 1803 | 6 | 79.9 | 1793.47 | 33.77 | 154.26
| 1894 | 5.8 | 82.7 | 1883.99 | 35.19 | 163.5
| 1986 | 6.2 | 79.9 | 1975.49 | 36.65 | 173.01
| 2078 | 6.2 | 80.2 | 2066.95 | 38.37 | 182.79
| 2169 | 5.9 | 82.3 | 2157.44 | 39.83 | 192.27
| 2260 | 5.5 | 70.8 | 2248 | 41.89 | 201.02
| 2352 | 5.3 | 70.3 | 2339.59 | 44.78 | 209.19
| 2443 | 5.6 | 70.7 | 2430.18 | 47.66 | 217.33
| 2535 | 5.8 | 72.5 | 2521.72 | 50.54 | 226
| 2627 | 6.7 | 78.7 | 2613.17 | 52.99 | 235.7
| 2719 | 6.2 | 80.1 | 2704.59 | 54.9 | 245.86
| 2810 | 6.4 | 77.9 | 2795.04 | 56.81 | 255.66
| 2902 | 6.4 | 80.5 | 2886.47 | 58.73 | 265.73
| 2994 | 6.4 | 81 | 2977.9 | 60.38 | 275.85
| 3085 | 6.5 | 80.4 | 3068.32 | 62.03 | 285.94
| 3177 | 6.4 | 78.4 | 3159.74 | 63.93 | 296.1
| 3269 | 6.5 | 75.7 | 3251.16 | 66.24 | 306.16
| 3360 | 6.3 | 76.8 | 3341.59 | 68.66 | 316.02
| 3452 | 6.2 | 77.6 | 3433.04 | 70.88 | 325.78
| 3543 | 6.5 | 74.4 | 3523.48 | 73.32 | 335.54
| 3635 | 6.5 | 74.4 | 3614.89 | 76.12 | 345.57
| 3726 | 5.5 | 80.9 | 3705.39 | 78.19 | 354.84
| 3818 | 5.8 | 79.8 | 3796.95 | 79.71 | 363.77
| 3909 | 5.8 | 79.6 | 3887.48 | 81.36 | 372.82
| 4001 | 5.9 | 81.4 | 3979 | 82.9 | 382.07
| 4092 | 6.1 | 80.2 | 4069.5 | 84.43 | 391.45
| 4184 | 6.2 | 80.8 | 4160.98 | 86.05 | 401.18
| 4275 | 6.5 | 76.8 | 4251.42 | 88.01 | 411.04
| 4367 | 6.4 | 79.9 | 4342.84 | 90.1 | 421.16
| 4458 | 6.9 | 77.8 | 4433.23 | 92.15 | 431.5
| 4550 | 5.8 | 79.4 | 4524.66 | 94.17 | 441.47
| 4642 | 6.5 | 79.1 | 4616.13 | 96.01 | 451.15
| 4733 | 5.3 | 80.8 | 4706.65 | 97.66 | 460.36
| 4825 | 5.3 | 81.2 | 4798.26 | 98.99 | 468.75
| 4917 | 4.8 | 75.1 | 4889.9 | 100.63 | 476.67
| 5008 | 5.8 | 71.4 | 4980.51 | 103.07 | 484.71
| 5099 | 5.4 | 70.3 | 5071.08 | 105.98 | 493.1
| 5191 | 6.1 | 72.2 | 5162.61 | 108.93 | 501.83
| 5282 | 6.6 | 71.6 | 5253.06 | 112.06 | 511.39
| 5374 | 6.7 | 69.9 | 5344.44 | 115.58 | 521.45
| 5465 | 6.1 | 72 | 5434.87 | 118.9 | 531.03
| 5557 | 4.6 | 87.1 | 5526.47 | 120.59 | 539.37
| 5648 | 4.4 | 83.8 | 5617.19 | 121.15 | 546.48
| 5740 | 3.9 | 83.4 | 5708.95 | 121.89 | 553.1
| 5831 | 2.7 | 87.7 | 5799.8 | 122.34 | 558.31
| 5877 | 2.6 | 79.9 | 5845.75 | 122.56 | 560.42
| 5923 | 1.9 | 76.9 | 5891.7 | 122.92 | 562.19
| 6015 | 0.3 | 85.1 | 5983.68 | 123.28 | 563.92
| 6107 | 0.6 | 74.1 | 6075.68 | 123.44 | 564.62
| 6199 | 1 | 92.7 | 6167.67 | 123.53 | 565.89
| 6290 | 0.3 | 40.3 | 6258.66 | 123.68 | 566.83
| 6382 | 0.3 | 39.1 | 6350.66 | 124.05 | 567.14
| 6474 | 0.7 | 67 | 6442.66 | 124.45 | 567.81
| 6566 | 1.4 | 71.3 | 6534.64 | 125.03 | 569.39
| 6657 | 0.5 | 115 | 6625.63 | 125.22 | 570.81
| 6749 | 1 | 292.1 | 6717.63 | 125.35 | 570.43
| 6840 | 0.9 | 293.4 | 6808.61 | 125.94 | 569.03
| 6931 | 0.6 | 256.2 | 6899.61 | 126.11 | 567.92
| 7023 | 0 | 100.1 | 6991.6 | 125.99 | 567.45
| 7114 | 0.7 | 50.5 | 7082.6 | 126.35 | 567.88
| 7206 | 1.2 | 60.9 | 7174.59 | 127.17 | 569.15
| 7298 | 0.3 | 38.2 | 7266.58 | 127.83 | 570.14
| 7389 | 0.7 | 61 | 7357.58 | 128.29 | 570.78
| 7481 | 0.7 | 75.9 | 7449.57 | 128.7 | 571.81
| 7572 | 1.1 | 80.9 | 7540.56 | 128.97 | 573.21
| 7664 | 0.6 | 81.9 | 7632.55 | 129.18 | 574.56
| 7756 | 0.7 | 80.3 | 7724.54 | 129.34 | 575.59
| 7847 | 1.2 | 80.7 | 7815.53 | 129.59 | 577.08
| 7939 | 1.9 | 89.4 | 7907.5 | 129.76 | 579.56
| 8030 | 1.6 | 90.4 | 7998.45 | 129.77 | 582.34
| 8122 | 2 | 88.6 | 8090.41 | 129.8 | 585.23
| 8213 | 2.2 | 76.5 | 8181.35 | 130.24 | 588.51
| 8245 | 2.6 | 80.5 | 8213.32 | 130.51 | 589.83
| 8300 | 2.6 | 80.5 | 8268.26 | 130.92 | 592.29

## Lookup (hidden)
North Reference | RetunValue | Grid Type | ReturnValue | Deviation Indicator | ReturnValue
| 2 |  | 0 |  | 2
True |  | SPCS-Colorado Central-NAD27 |  | Directional
Grid |  | SPCS-Colorado Central-NAD83 |  | High Angle
|  | SPCS-Colorado North-NAD27 |  | Horizontal
SPCS-Colorado North-NAD83
SPCS-Colorado South-NAD27
SPCS-Colorado South-NAD83
UTM-Zone 12 NAD27
UTM-Zone 12 NAD83
UTM-Zone 13 NAD27
UTM-Zone 13 NAD83