## Data
Header Information | measured depth (ft) | inclination (°) | azimuth (°) | true vertical depth (ft) | northing +N/-S (ft) | easting +E/-W (ft)
Operator Name | 0 | 0 | 0 | 0 | 0 | 0
WPX Energy Rocky Mountain, LLC | 120 | 0 | 0 | 120 | 0 | 0
Operator Number | 500 | 17.1 | 304.06 | 494.38 | 31.52 | -46.63
96850 | 1000 | 39.6 | 304.06 | 931.59 | 163.64 | -242.07
Well Name and Number | 1389.6 | 57.13 | 304.06 | 1189.42 | 326.09 | -482.37
Federal SG 32-28 | 1500 | 57.13 | 304.06 | 1249.34 | 378.02 | -559.19
API Number (if available) | 2000 | 57.13 | 304.06 | 1520.69 | 613.22 | -907.11
| 2037.91 | 57.13 | 304.06 | 1541.26 | 631.05 | -933.49
Location: QQ SEC TWP RGE | 2500 | 47.89 | 304.06 | 1822.19 | 836.17 | -1236.92
NESE Section 28-T7S-R96W | 3000 | 37.89 | 304.06 | 2188.06 | 1026.51 | -1518.48
Citing Type: Planned or Actual | 3500 | 27.89 | 304.06 | 2607.38 | 1178.38 | -1743.14
Planned | 4000 | 17.89 | 304.06 | 3067.42 | 1287.16 | -1904.05
Deviation Indicator | 4394.51 | 10 | 304.06 | 3450 | 1340.37 | -1982.75
Directional | 4500 | 7.89 | 304.06 | 3554.21 | 1349.55 | -1996.34
North Reference | 4894.51 | 0 | 0 | 3947.47 | 1364.74 | -2018.81
True | 5000 | 0 | 0 | 4052.96 | 1364.74 | -2018.81
Grid Type | 5500 | 0 | 0 | 4552.96 | 1364.74 | -2018.81
#VALUE! | 5997.04 | 0 | 0 | 5050 | 1364.74 | -2018.81

## Lookup (hidden)
North Reference | RetunValue | Grid Type | ReturnValue | Deviation Indicator | ReturnValue
| 2 |  | 0 |  | 2
True |  | SPCS-Colorado Central-NAD27 |  | Directional
Grid |  | SPCS-Colorado Central-NAD83 |  | High Angle
|  | SPCS-Colorado North-NAD27 |  | Horizontal
SPCS-Colorado North-NAD83
SPCS-Colorado South-NAD27
SPCS-Colorado South-NAD83
UTM-Zone 12 NAD27
UTM-Zone 12 NAD83
UTM-Zone 13 NAD27
UTM-Zone 13 NAD83