## Data
Header Information | measured depth (ft) | inclination (°) | azimuth (°) | true vertical depth (ft) | northing +N/-S (ft) | easting +E/-W (ft)
Operator Name | 0 | 0 | 0 | 0 | 0 | 0
WPX Energy Rocky Mountain, LLC | 150 | 0 | 0 | 150 | 0 | 0
Operator Number | 500 | 12.25 | 45.92 | 497.34 | 25.93 | 26.77
96850 | 1000 | 29.75 | 45.92 | 962.32 | 150.1 | 154.99
Well Name and Number | 1185.7 | 36.25 | 45.92 | 1117.98 | 220.43 | 227.6
Federal SG 312-27 | 1500 | 36.25 | 45.92 | 1371.44 | 349.72 | 361.1
API Number (if available) | 1896.3 | 36.25 | 45.92 | 1691.04 | 512.75 | 529.44
| 2000 | 34.18 | 45.92 | 1775.76 | 554.34 | 572.39
Location: QQ SEC TWP RGE | 2500 | 24.18 | 45.92 | 2211.77 | 723.7 | 747.25
NESE Section 28-T7S-R96W | 3000 | 14.18 | 45.92 | 2683.43 | 837.81 | 865.08
Citing Type: Planned or Actual | 3500 | 4.18 | 45.92 | 3176.4 | 893.2 | 922.28
Planned | 3708.78 | 0 | 0 | 3385 | 898.49 | 927.74
Deviation Indicator | 3808.78 | 0 | 0 | 3485 | 898.49 | 927.74
Directional | 4000 | 0 | 0 | 3676.22 | 898.49 | 927.74
North Reference | 4500 | 0 | 0 | 4176.22 | 898.49 | 927.74
True | 5000 | 0 | 0 | 4676.22 | 898.49 | 927.74
Grid Type | 5408.78 | 0 | 0 | 5085 | 898.49 | 927.74
#VALUE!

## Lookup (hidden)
North Reference | RetunValue | Grid Type | ReturnValue | Deviation Indicator | ReturnValue
| 2 |  | 0 |  | 2
True |  | SPCS-Colorado Central-NAD27 |  | Directional
Grid |  | SPCS-Colorado Central-NAD83 |  | High Angle
|  | SPCS-Colorado North-NAD27 |  | Horizontal
SPCS-Colorado North-NAD83
SPCS-Colorado South-NAD27
SPCS-Colorado South-NAD83
UTM-Zone 12 NAD27
UTM-Zone 12 NAD83
UTM-Zone 13 NAD27
UTM-Zone 13 NAD83