## Data
Header Information | measured depth (ft) | inclination (°) | azimuth (°) | true vertical depth (ft) | northing +N/-S (ft) | easting +E/-W (ft)
Operator Name | 0 | 0 | 0 | 0 | 0 | 0
WPX Energy Rocky Mountain, LLC | 120 | 0 | 0 | 120 | 0 | 0
Operator Number | 500 | 15.2 | 268.98 | 495.56 | -0.89 | -50.1
96850 | 1000 | 35.2 | 268.98 | 945.68 | -4.65 | -261.88
Well Name and Number | 1157.35 | 41.49 | 268.98 | 1069.02 | -6.38 | -359.44
Federal SG 33-28 | 1500 | 41.49 | 268.98 | 1325.67 | -10.42 | -586.42
API Number (if available) | 2000 | 41.49 | 268.98 | 1700.19 | -16.3 | -917.64
| 2446.23 | 41.49 | 268.98 | 2034.43 | -21.55 | -1213.24
Location: QQ SEC TWP RGE | 2500 | 40.42 | 268.98 | 2075.03 | -22.17 | -1248.48
NESE Section 28-T7S-R96W | 3000 | 30.42 | 268.98 | 2481.99 | -27.31 | -1537.84
Citing Type: Planned or Actual | 3500 | 20.42 | 268.98 | 2933.01 | -31.12 | -1752.14
Planned | 4000 | 10.42 | 268.98 | 3414.41 | -33.48 | -1884.89
Deviation Indicator | 4020.93 | 10 | 268.98 | 3435 | -33.54 | -1888.6
Directional | 4500 | 0.42 | 268.98 | 3911.54 | -34.31 | -1932.04
North Reference | 4520.93 | 0 | 0 | 3932.47 | -34.32 | -1932.11
True | 5000 | 0 | 0 | 4411.54 | -34.32 | -1932.11
Grid Type | 5500 | 0 | 0 | 4911.54 | -34.32 | -1932.11
#VALUE! | 5623.46 | 0 | 0 | 5035 | -34.32 | -1932.11

## Lookup (hidden)
North Reference | RetunValue | Grid Type | ReturnValue | Deviation Indicator | ReturnValue
| 2 |  | 0 |  | 2
True |  | SPCS-Colorado Central-NAD27 |  | Directional
Grid |  | SPCS-Colorado Central-NAD83 |  | High Angle
|  | SPCS-Colorado North-NAD27 |  | Horizontal
SPCS-Colorado North-NAD83
SPCS-Colorado South-NAD27
SPCS-Colorado South-NAD83
UTM-Zone 12 NAD27
UTM-Zone 12 NAD83
UTM-Zone 13 NAD27
UTM-Zone 13 NAD83