## Data
Header Information | measured depth (ft) | inclination (°) | azimuth (°) | true vertical depth (ft) | northing +N/-S (ft) | easting +E/-W (ft)
Operator Name | 0 | 0 | 0 | 0 | 0 | 0
WPX Energy Rocky Mountain, LLC | 120 | 0 | 0 | 120 | 0 | 0
Operator Number | 500 | 15.2 | 296.88 | 495.56 | 22.65 | -44.7
96850 | 1000 | 35.2 | 296.88 | 945.68 | 118.4 | -233.63
Well Name and Number | 1488.62 | 54.74 | 296.88 | 1289.68 | 273.76 | -540.17
Federal SG 332-28 | 1500 | 54.74 | 296.88 | 1296.25 | 277.97 | -548.47
API Number (if available) | 2000 | 54.74 | 296.88 | 1584.86 | 462.54 | -912.66
| 2031.63 | 54.74 | 296.88 | 1603.11 | 474.22 | -935.7
Location: QQ SEC TWP RGE | 2500 | 45.38 | 296.88 | 1903.46 | 636.38 | -1255.66
NESE Section 28-T7S-R96W | 3000 | 35.38 | 296.88 | 2283.88 | 782.62 | -1544.22
Citing Type: Planned or Actual | 3500 | 25.38 | 296.88 | 2714.69 | 896.78 | -1769.47
Planned | 4000 | 15.38 | 296.88 | 3182.8 | 975.38 | -1924.56
Deviation Indicator | 4268.86 | 10 | 296.88 | 3445 | 1002.07 | -1977.22
Directional | 4500 | 5.38 | 296.88 | 3674 | 1016.04 | -2004.8
North Reference | 4768.86 | 0 | 0 | 3942.47 | 1021.74 | -2016.04
True | 5000 | 0 | 0 | 4173.6 | 1021.74 | -2016.04
Grid Type | 5500 | 0 | 0 | 4673.6 | 1021.74 | -2016.04
#VALUE! | 5871.4 | 0 | 0 | 5045 | 1021.74 | -2016.04

## Lookup (hidden)
North Reference | RetunValue | Grid Type | ReturnValue | Deviation Indicator | ReturnValue
| 2 |  | 0 |  | 2
True |  | SPCS-Colorado Central-NAD27 |  | Directional
Grid |  | SPCS-Colorado Central-NAD83 |  | High Angle
|  | SPCS-Colorado North-NAD27 |  | Horizontal
SPCS-Colorado North-NAD83
SPCS-Colorado South-NAD27
SPCS-Colorado South-NAD83
UTM-Zone 12 NAD27
UTM-Zone 12 NAD83
UTM-Zone 13 NAD27
UTM-Zone 13 NAD83