## Data
Header Information | measured depth (ft) | inclination (°) | azimuth (°) | true vertical depth (ft) | northing +N/-S (ft) | easting +E/-W (ft)
Operator Name | 0 | 0 | 0 | 0 | 0 | 0
WPX Energy Rocky Mountain, LLC | 120 | 0 | 0 | 120 | 0 | 0
Operator Number | 500 | 15.2 | 34.42 | 495.56 | 41.33 | 28.33
96850 | 1000 | 35.2 | 34.42 | 945.68 | 216.05 | 148.07
Well Name and Number | 1166.42 | 41.86 | 34.42 | 1075.79 | 301.51 | 206.64
Federal SG 412-27 | 1500 | 41.86 | 34.42 | 1324.25 | 485.12 | 332.47
API Number (if available) | 2000 | 41.86 | 34.42 | 1696.66 | 760.32 | 521.08
| 2220.25 | 41.86 | 34.42 | 1860.7 | 881.55 | 604.17
Location: QQ SEC TWP RGE | 2500 | 36.96 | 34.42 | 2076.78 | 1028 | 704.54
NESE Section 28-T7S-R96W | 3000 | 28.21 | 34.42 | 2497.67 | 1249.91 | 856.62
Citing Type: Planned or Actual | 3500 | 19.46 | 34.42 | 2954.58 | 1416.42 | 970.74
Planned | 4000 | 10.71 | 34.42 | 3436.88 | 1523.66 | 1044.23
Deviation Indicator | 4069.2 | 9.5 | 34.42 | 3505 | 1533.68 | 1051.1
Directional | 4500 | 1.96 | 34.42 | 3933.34 | 1569.13 | 1075.4
North Reference | 4612.06 | 0 | 0 | 4045.37 | 1570.72 | 1076.48
True | 5000 | 0 | 0 | 4433.32 | 1570.72 | 1076.48
Grid Type | 5500 | 0 | 0 | 4933.32 | 1570.72 | 1076.48
#VALUE! | 5671.68 | 0 | 0 | 5105 | 1570.72 | 1076.48

## Lookup (hidden)
North Reference | RetunValue | Grid Type | ReturnValue | Deviation Indicator | ReturnValue
| 2 |  | 0 |  | 2
True |  | SPCS-Colorado Central-NAD27 |  | Directional
Grid |  | SPCS-Colorado Central-NAD83 |  | High Angle
|  | SPCS-Colorado North-NAD27 |  | Horizontal
SPCS-Colorado North-NAD83
SPCS-Colorado South-NAD27
SPCS-Colorado South-NAD83
UTM-Zone 12 NAD27
UTM-Zone 12 NAD83
UTM-Zone 13 NAD27
UTM-Zone 13 NAD83